0 | 0 | 0 | 0 |  | 1 | 17:05 | 6852 |  | 1136.0977 | -599.1643 | -599.1643 | 1.2871e-67 | 1.2871e-67 | -3.4116e-69 | 0 | -599.1643 |  | -1149.5554 | -1149.5554 | -1149.5554 | 50.5 | 1 | 0 | 1149.5554 | 1 | -1149.5554 | 0 |  |  | 1 | 0
0 | 0 | 0 | 0 |  | 1 | 17:05 | 6856 |  | 1136.4883 | -599.555 | -599.555 | 1.1584e-67 | 1.1584e-67 | -3.0705e-69 | 0 | -599.555 |  | -1149.946 | -1149.946 | -1149.946 | 50.5 | 1 | 0 | 1149.946 | 1 | -1149.946 | 0 |  |  | 1 | 0
0 | 0 | 0 | 0 |  | 1 | 17:05 | 6860 |  | 1136.879 | -599.9457 | -599.9457 | 1.0426e-67 | 1.0426e-67 | -2.7634e-69 | 0 | -599.9457 |  | -1150.3367 | -1150.3367 | -1150.3367 | 50.5 | 1 | 0 | 1150.3367 | 1 | -1150.3367 | 0 |  |  | 1 | 0
0 | 0 | 0 | 0 |  | 1 | 17:05 | 6864 |  | 1137.2697 | -600.3363 | -600.3363 | 9.383e-68 | 9.383e-68 | -2.4871e-69 | 0 | -600.3363 |  | -1150.7274 | -1150.7274 | -1150.7274 | 50.5 | 1 | 0 | 1150.7274 | 1 | -1150.7274 | 0 |  |  | 1 | 0
0 | 0 | 0 | 0 |  | 1 | 17:05 | 6868 |  | 1137.6603 | -600.727 | -600.727 | 8.4447e-68 | 8.4447e-68 | -2.2384e-69 | 0 | -600.727 |  | -1151.118 | -1151.118 | -1151.118 | 50.5 | 1 | 0 | 1151.118 | 1 | -1151.118 | 0 |  |  | 1 | 0
0 | 0 | 0 | 0 |  | 1 | 17:05 | 6872 |  | 1138.051 | -601.1177 | -601.1177 | 7.6002e-68 | 7.6002e-68 | -2.0145e-69 | 0 | -601.1177 |  | -1151.5087 | -1151.5087 | -1151.5087 | 50.5 | 1 | 0 | 1151.5087 | 1 | -1151.5087 | 0 |  |  | 1 | 0
0 | 0 | 0 | 0 |  | 1 | 17:05 | 6876 |  | 1138.4417 | -601.5083 | -601.5083 | 6.8402e-68 | 6.8402e-68 | -1.8131e-69 | 0 | -601.5083 |  | -1151.8994 | -1151.8994 | -1151.8994 | 50.5 | 1 | 0 | 1151.8994 | 1 | -1151.8994 | 0 |  |  | 1 | 0
0 | 0 | 0 | 0 |  | 1 | 17:05 | 6880 |  | 1138.8323 | -601.899 | -601.899 | 6.1562e-68 | 6.1562e-68 | -1.6318e-69 | 0 | -601.899 |  | -1152.29 | -1152.29 | -1152.29 | 50.5 | 1 | 0 | 1152.29 | 1 | -1152.29 | 0 |  |  | 1 | 0
0 | 0 | 0 | 0 |  | 1 | 17:06 | 6884 |  | 1139.223 | -602.2897 | -602.2897 | 5.5406e-68 | 5.5406e-68 | -1.4686e-69 | 0 | -602.2897 |  | -1152.6807 | -1152.6807 | -1152.6807 | 50.5 | 1 | 0 | 1152.6807 | 1 | -1152.6807 | 0 |  |  | 1 | 0
0 | 0 | 0 | 0 |  | 1 | 17:06 | 6888 |  | 1139.6137 | -602.6803 | -602.6803 | 4.9865e-68 | 4.9865e-68 | -1.3217e-69 | 0 | -602.6803 |  | -1153.0714 | -1153.0714 | -1153.0714 | 50.5 | 1 | 0 | 1153.0714 | 1 | -1153.0714 | 0 |  |  | 1 | 0
0 | 0 | 0 | 0 |  | 1 | 17:06 | 6892 |  | 1140.0043 | -603.071 | -603.071 | 4.4879e-68 | 4.4879e-68 | -1.1896e-69 | 0 | -603.071 |  | -1153.462 | -1153.462 | -1153.462 | 50.5 | 1 | 0 | 1153.462 | 1 | -1153.462 | 0 |  |  | 1 | 0
0 | 0 | 0 | 0 |  | 1 | 17:06 | 6896 |  | 1140.395 | -603.4617 | -603.4617 | 4.0391e-68 | 4.0391e-68 | -1.0706e-69 | 0 | -603.4617 |  | -1153.8527 | -1153.8527 | -1153.8527 | 50.5 | 1 | 0 | 1153.8527 | 1 | -1153.8527 | 0 |  |  | 1 | 0
0 | 0 | 0 | 0 |  | 1 | 17:06 | 6900 |  | 1140.7857 | -603.8523 | -603.8523 | 3.6352e-68 | 3.6352e-68 | -9.6354e-70 | 0 | -603.8523 |  | -1154.2434 | -1154.2434 | -1154.2434 | 50.5 | 1 | 0 | 1154.2434 | 1 | -1154.2434 | 0 |  |  | 1 | 0
0 | 0 | 0 | 0 |  | 1 | 17:06 | 6904 |  | 1141.1763 | -604.243 | -604.243 | 3.2716e-68 | 3.2716e-68 | -8.6719e-70 | 0 | -604.243 |  | -1154.634 | -1154.634 | -1154.634 | 50.5 | 1 | 0 | 1154.634 | 1 | -1154.634 | 0 |  |  | 1 | 0
0 | 0 | 0 | 0 |  | 1 | 17:06 | 6908 |  | 1141.567 | -604.6337 | -604.6337 | 2.9445e-68 | 2.9445e-68 | -7.8047e-70 | 0 | -604.6337 |  | -1155.0247 | -1155.0247 | -1155.0247 | 50.5 | 1 | 0 | 1155.0247 | 1 | -1155.0247 | 0 |  |  | 1 | 0
0 | 0 | 0 | 0 |  | 1 | 17:06 | 6912 |  | 1141.9577 | -605.0243 | -605.0243 | 2.65e-68 | 2.65e-68 | -7.0242e-70 | 0 | -605.0243 |  | -1155.4154 | -1155.4154 | -1155.4154 | 50.5 | 1 | 0 | 1155.4154 | 1 | -1155.4154 | 0 |  |  | 1 | 0
0 | 0 | 0 | 0 |  | 1 | 17:06 | 6916 |  | 1142.3483 | -605.415 | -605.415 | 2.385e-68 | 2.385e-68 | -6.3218e-70 | 0 | -605.415 |  | -1155.806 | -1155.806 | -1155.806 | 50.5 | 1 | 0 | 1155.806 | 1 | -1155.806 | 0 |  |  | 1 | 0
0 | 0 | 0 | 0 |  | 1 | 17:06 | 6920 |  | 1142.739 | -605.8057 | -605.8057 | 2.1465e-68 | 2.1465e-68 | -5.6896e-70 | 0 | -605.8057 |  | -1156.1967 | -1156.1967 | -1156.1967 | 50.5 | 1 | 0 | 1156.1967 | 1 | -1156.1967 | 0 |  |  | 1 | 0
0 | 0 | 0 | 0 |  | 1 | 17:06 | 6924 |  | 1143.1297 | -606.1963 | -606.1963 | 1.9319e-68 | 1.9319e-68 | -5.1207e-70 | 0 | -606.1963 |  | -1156.5874 | -1156.5874 | -1156.5874 | 50.5 | 1 | 0 | 1156.5874 | 1 | -1156.5874 | 0 |  |  | 1 | 0
0 | 0 | 0 | 0 |  | 1 | 17:06 | 6928 |  | 1143.5203 | -606.587 | -606.587 | 1.7387e-68 | 1.7387e-68 | -4.6086e-70 | 0 | -606.587 |  | -1156.978 | -1156.978 | -1156.978 | 50.5 | 1 | 0 | 1156.978 | 1 | -1156.978 | 0 |  |  | 1 | 0
0 | 0 | 0 | 0 |  | 1 | 17:06 | 6932 |  | 1143.911 | -606.9777 | -606.9777 | 1.5648e-68 | 1.5648e-68 | -4.1477e-70 | 0 | -606.9777 |  | -1157.3687 | -1157.3687 | -1157.3687 | 50.5 | 1 | 0 | 1157.3687 | 1 | -1157.3687 | 0 |  |  | 1 | 0
0 | 0 | 0 | 0 |  | 1 | 17:06 | 6936 |  | 1144.3017 | -607.3683 | -607.3683 | 1.4083e-68 | 1.4083e-68 | -3.733e-70 | 0 | -607.3683 |  | -1157.7594 | -1157.7594 | -1157.7594 | 50.5 | 1 | 0 | 1157.7594 | 1 | -1157.7594 | 0 |  |  | 1 | 0
0 | 0 | 0 | 0 |  | 1 | 17:06 | 6940 |  | 1144.6923 | -607.759 | -607.759 | 1.2675e-68 | 1.2675e-68 | -3.3597e-70 | 0 | -607.759 |  | -1158.15 | -1158.15 | -1158.15 | 50.5 | 1 | 0 | 1158.15 | 1 | -1158.15 | 0 |  |  | 1 | 0
0 | 0 | 0 | 0 |  | 1 | 17:07 | 6944 |  | 1145.083 | -608.1497 | -608.1497 | 1.1408e-68 | 1.1408e-68 | -3.0237e-70 | 0 | -608.1497 |  | -1158.5407 | -1158.5407 | -1158.5407 | 50.5 | 1 | 0 | 1158.5407 | 1 | -1158.5407 | 0 |  |  | 1 | 0
0 | 0 | 0 | 0 |  | 1 | 17:07 | 6948 |  | 1145.4737 | -608.5403 | -608.5403 | 1.0267e-68 | 1.0267e-68 | -2.7213e-70 | 0 | -608.5403 |  | -1158.9314 | -1158.9314 | -1158.9314 | 50.5 | 1 | 0 | 1158.9314 | 1 | -1158.9314 | 0 |  |  | 1 | 0
0 | 0 | 0 | 0 |  | 1 | 17:07 | 6952 |  | 1145.8643 | -608.931 | -608.931 | 9.2401e-69 | 9.2401e-69 | -2.4492e-70 | 0 | -608.931 |  | -1159.322 | -1159.322 | -1159.322 | 50.5 | 1 | 0 | 1159.322 | 1 | -1159.322 | 0 |  |  | 1 | 0
0 | 0 | 0 | 0 |  | 1 | 17:07 | 6956 |  | 1146.255 | -609.3217 | -609.3217 | 8.3161e-69 | 8.3161e-69 | -2.2043e-70 | 0 | -609.3217 |  | -1159.7127 | -1159.7127 | -1159.7127 | 50.5 | 1 | 0 | 1159.7127 | 1 | -1159.7127 | 0 |  |  | 1 | 0
0 | 0 | 0 | 0 |  | 1 | 17:07 | 6960 |  | 1146.6457 | -609.7123 | -609.7123 | 7.4845e-69 | 7.4845e-69 | -1.9838e-70 | 0 | -609.7123 |  | -1160.1034 | -1160.1034 | -1160.1034 | 50.5 | 1 | 0 | 1160.1034 | 1 | -1160.1034 | 0 |  |  | 1 | 0
0 | 0 | 0 | 0 |  | 1 | 17:07 | 6964 |  | 1147.0363 | -610.103 | -610.103 | 6.736e-69 | 6.736e-69 | -1.7855e-70 | 0 | -610.103 |  | -1160.494 | -1160.494 | -1160.494 | 50.5 | 1 | 0 | 1160.494 | 1 | -1160.494 | 0 |  |  | 1 | 0
0 | 0 | 0 | 0 |  | 1 | 17:07 | 6968 |  | 1147.427 | -610.4937 | -610.4937 | 6.0624e-69 | 6.0624e-69 | -1.6069e-70 | 0 | -610.4937 |  | -1160.8847 | -1160.8847 | -1160.8847 | 50.5 | 1 | 0 | 1160.8847 | 1 | -1160.8847 | 0 |  |  | 1 | 0
0 | 0 | 0 | 0 |  | 1 | 17:07 | 6972 |  | 1147.8177 | -610.8843 | -610.8843 | 5.4562e-69 | 5.4562e-69 | -1.4462e-70 | 0 | -610.8843 |  | -1161.2754 | -1161.2754 | -1161.2754 | 50.5 | 1 | 0 | 1161.2754 | 1 | -1161.2754 | 0 |  |  | 1 | 0
0 | 0 | 0 | 0 |  | 1 | 17:07 | 6976 |  | 1148.2083 | -611.275 | -611.275 | 4.9106e-69 | 4.9106e-69 | -1.3016e-70 | 0 | -611.275 |  | -1161.666 | -1161.666 | -1161.666 | 50.5 | 1 | 0 | 1161.666 | 1 | -1161.666 | 0 |  |  | 1 | 0
0 | 0 | 0 | 0 |  | 1 | 17:07 | 6980 |  | 1148.599 | -611.6657 | -611.6657 | 4.4195e-69 | 4.4195e-69 | -1.1714e-70 | 0 | -611.6657 |  | -1162.0567 | -1162.0567 | -1162.0567 | 50.5 | 1 | 0 | 1162.0567 | 1 | -1162.0567 | 0 |  |  | 1 | 0
0 | 0 | 0 | 0 |  | 1 | 17:07 | 6984 |  | 1148.9897 | -612.0563 | -612.0563 | 3.9776e-69 | 3.9776e-69 | -1.0543e-70 | 0 | -612.0563 |  | -1162.4474 | -1162.4474 | -1162.4474 | 50.5 | 1 | 0 | 1162.4474 | 1 | -1162.4474 | 0 |  |  | 1 | 0
0 | 0 | 0 | 0 |  | 1 | 17:07 | 6988 |  | 1149.3803 | -612.447 | -612.447 | 3.5798e-69 | 3.5798e-69 | -9.4887e-71 | 0 | -612.447 |  | -1162.838 | -1162.838 | -1162.838 | 50.5 | 1 | 0 | 1162.838 | 1 | -1162.838 | 0 |  |  | 1 | 0
0 | 0 | 0 | 0 |  | 1 | 17:07 | 6992 |  | 1149.771 | -612.8377 | -612.8377 | 3.2218e-69 | 3.2218e-69 | -8.5398e-71 | 0 | -612.8377 |  | -1163.2287 | -1163.2287 | -1163.2287 | 50.5 | 1 | 0 | 1163.2287 | 1 | -1163.2287 | 0 |  |  | 1 | 0
0 | 0 | 0 | 0 |  | 1 | 17:07 | 6996 |  | 1150.1617 | -613.2283 | -613.2283 | 2.8996e-69 | 2.8996e-69 | -7.6858e-71 | 0 | -613.2283 |  | -1163.6194 | -1163.6194 | -1163.6194 | 50.5 | 1 | 0 | 1163.6194 | 1 | -1163.6194 | 0 |  |  | 1 | 0
0 | 0 | 0 | 0 |  | 1 | 17:07 | 7000 |  | 1150.5523 | -613.619 | -613.619 | 2.6097e-69 | 2.6097e-69 | -6.9172e-71 | 0 | -613.619 |  | -1164.01 | -1164.01 | -1164.01 | 50.5 | 1 | 0 | 1164.01 | 1 | -1164.01 | 0 |  |  | 1 | 0
0 | 0 | 0 | 0 |  | 1 | 17:08 | 7004 |  | 1150.943 | -614.0097 | -614.0097 | 2.3487e-69 | 2.3487e-69 | -6.2255e-71 | 0 | -614.0097 |  | -1164.4007 | -1164.4007 | -1164.4007 | 50.5 | 1 | 0 | 1164.4007 | 1 | -1164.4007 | 0 |  |  | 1 | 0
0 | 0 | 0 | 0 |  | 1 | 17:08 | 7008 |  | 1151.3337 | -614.4003 | -614.4003 | 2.1138e-69 | 2.1138e-69 | -5.603e-71 | 0 | -614.4003 |  | -1164.7914 | -1164.7914 | -1164.7914 | 50.5 | 1 | 0 | 1164.7914 | 1 | -1164.7914 | 0 |  |  | 1 | 0
0 | 0 | 0 | 0 |  | 1 | 17:08 | 7012 |  | 1151.7243 | -614.791 | -614.791 | 1.9025e-69 | 1.9025e-69 | -5.0427e-71 | 0 | -614.791 |  | -1165.182 | -1165.182 | -1165.182 | 50.5 | 1 | 0 | 1165.182 | 1 | -1165.182 | 0 |  |  | 1 | 0
0 | 0 | 0 | 0 |  | 1 | 17:08 | 7016 |  | 1152.115 | -615.1817 | -615.1817 | 1.7122e-69 | 1.7122e-69 | -4.5384e-71 | 0 | -615.1817 |  | -1165.5727 | -1165.5727 | -1165.5727 | 50.5 | 1 | 0 | 1165.5727 | 1 | -1165.5727 | 0 |  |  | 1 | 0
0 | 0 | 0 | 0 |  | 1 | 17:08 | 7020 |  | 1152.5057 | -615.5723 | -615.5723 | 1.541e-69 | 1.541e-69 | -4.0846e-71 | 0 | -615.5723 |  | -1165.9634 | -1165.9634 | -1165.9634 | 50.5 | 1 | 0 | 1165.9634 | 1 | -1165.9634 | 0 |  |  | 1 | 0
0 | 0 | 0 | 0 |  | 1 | 17:08 | 7024 |  | 1152.8963 | -615.963 | -615.963 | 1.3869e-69 | 1.3869e-69 | -3.6761e-71 | 0 | -615.963 |  | -1166.354 | -1166.354 | -1166.354 | 50.5 | 1 | 0 | 1166.354 | 1 | -1166.354 | 0 |  |  | 1 | 0
0 | 0 | 0 | 0 |  | 1 | 17:08 | 7028 |  | 1153.287 | -616.3537 | -616.3537 | 1.2482e-69 | 1.2482e-69 | -3.3085e-71 | 0 | -616.3537 |  | -1166.7447 | -1166.7447 | -1166.7447 | 50.5 | 1 | 0 | 1166.7447 | 1 | -1166.7447 | 0 |  |  | 1 | 0
0 | 0 | 0 | 0 |  | 1 | 17:08 | 7032 |  | 1153.6777 | -616.7443 | -616.7443 | 1.1234e-69 | 1.1234e-69 | -2.9776e-71 | 0 | -616.7443 |  | -1167.1354 | -1167.1354 | -1167.1354 | 50.5 | 1 | 0 | 1167.1354 | 1 | -1167.1354 | 0 |  |  | 1 | 0
0 | 0 | 0 | 0 |  | 1 | 17:08 | 7036 |  | 1154.0683 | -617.135 | -617.135 | 1.011e-69 | 1.011e-69 | -2.6799e-71 | 0 | -617.135 |  | -1167.526 | -1167.526 | -1167.526 | 50.5 | 1 | 0 | 1167.526 | 1 | -1167.526 | 0 |  |  | 1 | 0
0 | 0 | 0 | 0 |  | 1 | 17:08 | 7040 |  | 1154.459 | -617.5257 | -617.5257 | 9.0994e-70 | 9.0994e-70 | -2.4119e-71 | 0 | -617.5257 |  | -1167.9167 | -1167.9167 | -1167.9167 | 50.5 | 1 | 0 | 1167.9167 | 1 | -1167.9167 | 0 |  |  | 1 | 0
0 | 0 | 0 | 0 |  | 1 | 17:08 | 7044 |  | 1154.8497 | -617.9163 | -617.9163 | 8.1894e-70 | 8.1894e-70 | -2.1707e-71 | 0 | -617.9163 |  | -1168.3074 | -1168.3074 | -1168.3074 | 50.5 | 1 | 0 | 1168.3074 | 1 | -1168.3074 | 0 |  |  | 1 | 0
0 | 0 | 0 | 0 |  | 1 | 17:08 | 7048 |  | 1155.2403 | -618.307 | -618.307 | 7.3705e-70 | 7.3705e-70 | -1.9536e-71 | 0 | -618.307 |  | -1168.698 | -1168.698 | -1168.698 | 50.5 | 1 | 0 | 1168.698 | 1 | -1168.698 | 0 |  |  | 1 | 0
0 | 0 | 0 | 0 |  | 1 | 17:08 | 7052 |  | 1155.631 | -618.6977 | -618.6977 | 6.6334e-70 | 6.6334e-70 | -1.7583e-71 | 0 | -618.6977 |  | -1169.0887 | -1169.0887 | -1169.0887 | 50.5 | 1 | 0 | 1169.0887 | 1 | -1169.0887 | 0 |  |  | 1 | 0
0 | 0 | 0 | 0 |  | 1 | 17:08 | 7056 |  | 1156.0217 | -619.0883 | -619.0883 | 5.9701e-70 | 5.9701e-70 | -1.5824e-71 | 0 | -619.0883 |  | -1169.4794 | -1169.4794 | -1169.4794 | 50.5 | 1 | 0 | 1169.4794 | 1 | -1169.4794 | 0 |  |  | 1 | 0
0 | 0 | 0 | 0 |  | 1 | 17:08 | 7060 |  | 1156.4123 | -619.479 | -619.479 | 5.3731e-70 | 5.3731e-70 | -1.4242e-71 | 0 | -619.479 |  | -1169.87 | -1169.87 | -1169.87 | 50.5 | 1 | 0 | 1169.87 | 1 | -1169.87 | 0 |  |  | 1 | 0
0 | 0 | 0 | 0 |  | 1 | 17:09 | 7064 |  | 1156.803 | -619.8697 | -619.8697 | 4.8358e-70 | 4.8358e-70 | -1.2818e-71 | 0 | -619.8697 |  | -1170.2607 | -1170.2607 | -1170.2607 | 50.5 | 1 | 0 | 1170.2607 | 1 | -1170.2607 | 0 |  |  | 1 | 0
0 | 0 | 0 | 0 |  | 1 | 17:09 | 7068 |  | 1157.1937 | -620.2603 | -620.2603 | 4.3522e-70 | 4.3522e-70 | -1.1536e-71 | 0 | -620.2603 |  | -1170.6514 | -1170.6514 | -1170.6514 | 50.5 | 1 | 0 | 1170.6514 | 1 | -1170.6514 | 0 |  |  | 1 | 0
0 | 0 | 0 | 0 |  | 1 | 17:09 | 7072 |  | 1157.5843 | -620.651 | -620.651 | 3.917e-70 | 3.917e-70 | -1.0382e-71 | 0 | -620.651 |  | -1171.042 | -1171.042 | -1171.042 | 50.5 | 1 | 0 | 1171.042 | 1 | -1171.042 | 0 |  |  | 1 | 0
0 | 0 | 0 | 0 |  | 1 | 17:09 | 7076 |  | 1157.975 | -621.0417 | -621.0417 | 3.5253e-70 | 3.5253e-70 | -9.3442e-72 | 0 | -621.0417 |  | -1171.4327 | -1171.4327 | -1171.4327 | 50.5 | 1 | 0 | 1171.4327 | 1 | -1171.4327 | 0 |  |  | 1 | 0
0 | 0 | 0 | 0 |  | 1 | 17:09 | 7080 |  | 1158.3657 | -621.4323 | -621.4323 | 3.1728e-70 | 3.1728e-70 | -8.4098e-72 | 0 | -621.4323 |  | -1171.8234 | -1171.8234 | -1171.8234 | 50.5 | 1 | 0 | 1171.8234 | 1 | -1171.8234 | 0 |  |  | 1 | 0
0 | 0 | 0 | 0 |  | 1 | 17:09 | 7084 |  | 1158.7563 | -621.823 | -621.823 | 2.8555e-70 | 2.8555e-70 | -7.5688e-72 | 0 | -621.823 |  | -1172.214 | -1172.214 | -1172.214 | 50.5 | 1 | 0 | 1172.214 | 1 | -1172.214 | 0 |  |  | 1 | 0
0 | 0 | 0 | 0 |  | 1 | 17:09 | 7088 |  | 1159.147 | -622.2137 | -622.2137 | 2.5699e-70 | 2.5699e-70 | -6.8119e-72 | 0 | -622.2137 |  | -1172.6047 | -1172.6047 | -1172.6047 | 50.5 | 1 | 0 | 1172.6047 | 1 | -1172.6047 | 0 |  |  | 1 | 0
0 | 0 | 0 | 0 |  | 1 | 17:09 | 7092 |  | 1159.5377 | -622.6043 | -622.6043 | 2.3129e-70 | 2.3129e-70 | -6.1307e-72 | 0 | -622.6043 |  | -1172.9954 | -1172.9954 | -1172.9954 | 50.5 | 1 | 0 | 1172.9954 | 1 | -1172.9954 | 0 |  |  | 1 | 0
0 | 0 | 0 | 0 |  | 1 | 17:09 | 7096 |  | 1159.9283 | -622.995 | -622.995 | 2.0816e-70 | 2.0816e-70 | -5.5176e-72 | 0 | -622.995 |  | -1173.386 | -1173.386 | -1173.386 | 50.5 | 1 | 0 | 1173.386 | 1 | -1173.386 | 0 |  |  | 1 | 0
0 | 0 | 0 | 0 |  | 1 | 17:09 | 7100 |  | 1160.319 | -623.3857 | -623.3857 | 1.8735e-70 | 1.8735e-70 | -4.9659e-72 | 0 | -623.3857 |  | -1173.7767 | -1173.7767 | -1173.7767 | 50.5 | 1 | 0 | 1173.7767 | 1 | -1173.7767 | 0 |  |  | 1 | 0
0 | 0 | 0 | 0 |  | 1 | 17:09 | 7104 |  | 1160.7097 | -623.7763 | -623.7763 | 1.6861e-70 | 1.6861e-70 | -4.4693e-72 | 0 | -623.7763 |  | -1174.1674 | -1174.1674 | -1174.1674 | 50.5 | 1 | 0 | 1174.1674 | 1 | -1174.1674 | 0 |  |  | 1 | 0
0 | 0 | 0 | 0 |  | 1 | 17:09 | 7108 |  | 1161.1003 | -624.167 | -624.167 | 1.5175e-70 | 1.5175e-70 | -4.0224e-72 | 0 | -624.167 |  | -1174.558 | -1174.558 | -1174.558 | 50.5 | 1 | 0 | 1174.558 | 1 | -1174.558 | 0 |  |  | 1 | 0
0 | 0 | 0 | 0 |  | 1 | 17:09 | 7112 |  | 1161.491 | -624.5577 | -624.5577 | 1.3658e-70 | 1.3658e-70 | -3.6201e-72 | 0 | -624.5577 |  | -1174.9487 | -1174.9487 | -1174.9487 | 50.5 | 1 | 0 | 1174.9487 | 1 | -1174.9487 | 0 |  |  | 1 | 0
0 | 0 | 0 | 0 |  | 1 | 17:09 | 7116 |  | 1161.8817 | -624.9483 | -624.9483 | 1.2292e-70 | 1.2292e-70 | -3.2581e-72 | 0 | -624.9483 |  | -1175.3394 | -1175.3394 | -1175.3394 | 50.5 | 1 | 0 | 1175.3394 | 1 | -1175.3394 | 0 |  |  | 1 | 0
0 | 0 | 0 | 0 |  | 1 | 17:09 | 7120 |  | 1162.2723 | -625.339 | -625.339 | 1.1063e-70 | 1.1063e-70 | -2.9323e-72 | 0 | -625.339 |  | -1175.73 | -1175.73 | -1175.73 | 50.5 | 1 | 0 | 1175.73 | 1 | -1175.73 | 0 |  |  | 1 | 0
0 | 0 | 0 | 0 |  | 1 | 17:10 | 7124 |  | 1162.663 | -625.7297 | -625.7297 | 9.9564e-71 | 9.9564e-71 | -2.6391e-72 | 0 | -625.7297 |  | -1176.1207 | -1176.1207 | -1176.1207 | 50.5 | 1 | 0 | 1176.1207 | 1 | -1176.1207 | 0 |  |  | 1 | 0
0 | 0 | 0 | 0 |  | 1 | 17:10 | 7128 |  | 1163.0537 | -626.1203 | -626.1203 | 8.9608e-71 | 8.9608e-71 | -2.3752e-72 | 0 | -626.1203 |  | -1176.5114 | -1176.5114 | -1176.5114 | 50.5 | 1 | 0 | 1176.5114 | 1 | -1176.5114 | 0 |  |  | 1 | 0
0 | 0 | 0 | 0 |  | 1 | 17:10 | 7132 |  | 1163.4443 | -626.511 | -626.511 | 8.0647e-71 | 8.0647e-71 | -2.1376e-72 | 0 | -626.511 |  | -1176.902 | -1176.902 | -1176.902 | 50.5 | 1 | 0 | 1176.902 | 1 | -1176.902 | 0 |  |  | 1 | 0
0 | 0 | 0 | 0 |  | 1 | 17:10 | 7136 |  | 1163.835 | -626.9017 | -626.9017 | 7.2582e-71 | 7.2582e-71 | -1.9239e-72 | 0 | -626.9017 |  | -1177.2927 | -1177.2927 | -1177.2927 | 50.5 | 1 | 0 | 1177.2927 | 1 | -1177.2927 | 0 |  |  | 1 | 0
0 | 0 | 0 | 0 |  | 1 | 17:10 | 7140 |  | 1164.2257 | -627.2923 | -627.2923 | 6.5324e-71 | 6.5324e-71 | -1.7315e-72 | 0 | -627.2923 |  | -1177.6834 | -1177.6834 | -1177.6834 | 50.5 | 1 | 0 | 1177.6834 | 1 | -1177.6834 | 0 |  |  | 1 | 0
0 | 0 | 0 | 0 |  | 1 | 17:10 | 7144 |  | 1164.6163 | -627.683 | -627.683 | 5.8792e-71 | 5.8792e-71 | -1.5583e-72 | 0 | -627.683 |  | -1178.074 | -1178.074 | -1178.074 | 50.5 | 1 | 0 | 1178.074 | 1 | -1178.074 | 0 |  |  | 1 | 0
0 | 0 | 0 | 0 |  | 1 | 17:10 | 7148 |  | 1165.007 | -628.0737 | -628.0737 | 5.2913e-71 | 5.2913e-71 | -1.4025e-72 | 0 | -628.0737 |  | -1178.4647 | -1178.4647 | -1178.4647 | 50.5 | 1 | 0 | 1178.4647 | 1 | -1178.4647 | 0 |  |  | 1 | 0
0 | 0 | 0 | 0 |  | 1 | 17:10 | 7152 |  | 1165.3977 | -628.4643 | -628.4643 | 4.7621e-71 | 4.7621e-71 | -1.2623e-72 | 0 | -628.4643 |  | -1178.8554 | -1178.8554 | -1178.8554 | 50.5 | 1 | 0 | 1178.8554 | 1 | -1178.8554 | 0 |  |  | 1 | 0
0 | 0 | 0 | 0 |  | 1 | 17:10 | 7156 |  | 1165.7883 | -628.855 | -628.855 | 4.2859e-71 | 4.2859e-71 | -1.136e-72 | 0 | -628.855 |  | -1179.246 | -1179.246 | -1179.246 | 50.5 | 1 | 0 | 1179.246 | 1 | -1179.246 | 0 |  |  | 1 | 0
0 | 0 | 0 | 0 |  | 1 | 17:10 | 7160 |  | 1166.179 | -629.2457 | -629.2457 | 3.8573e-71 | 3.8573e-71 | -1.0224e-72 | 0 | -629.2457 |  | -1179.6367 | -1179.6367 | -1179.6367 | 50.5 | 1 | 0 | 1179.6367 | 1 | -1179.6367 | 0 |  |  | 1 | 0
0 | 0 | 0 | 0 |  | 1 | 17:10 | 7164 |  | 1166.5697 | -629.6363 | -629.6363 | 3.4716e-71 | 3.4716e-71 | -9.2019e-73 | 0 | -629.6363 |  | -1180.0274 | -1180.0274 | -1180.0274 | 50.5 | 1 | 0 | 1180.0274 | 1 | -1180.0274 | 0 |  |  | 1 | 0
0 | 0 | 0 | 0 |  | 1 | 17:10 | 7168 |  | 1166.9603 | -630.027 | -630.027 | 3.1244e-71 | 3.1244e-71 | -8.2817e-73 | 0 | -630.027 |  | -1180.418 | -1180.418 | -1180.418 | 50.5 | 1 | 0 | 1180.418 | 1 | -1180.418 | 0 |  |  | 1 | 0
0 | 0 | 0 | 0 |  | 1 | 17:10 | 7172 |  | 1167.351 | -630.4177 | -630.4177 | 2.812e-71 | 2.812e-71 | -7.4535e-73 | 0 | -630.4177 |  | -1180.8087 | -1180.8087 | -1180.8087 | 50.5 | 1 | 0 | 1180.8087 | 1 | -1180.8087 | 0 |  |  | 1 | 0
0 | 0 | 0 | 0 |  | 1 | 17:10 | 7176 |  | 1167.7417 | -630.8083 | -630.8083 | 2.5308e-71 | 2.5308e-71 | -6.7082e-73 | 0 | -630.8083 |  | -1181.1994 | -1181.1994 | -1181.1994 | 50.5 | 1 | 0 | 1181.1994 | 1 | -1181.1994 | 0 |  |  | 1 | 0
0 | 0 | 0 | 0 |  | 1 | 17:10 | 7180 |  | 1168.1323 | -631.199 | -631.199 | 2.2777e-71 | 2.2777e-71 | -6.0373e-73 | 0 | -631.199 |  | -1181.59 | -1181.59 | -1181.59 | 50.5 | 1 | 0 | 1181.59 | 1 | -1181.59 | 0 |  |  | 1 | 0
0 | 0 | 0 | 0 |  | 1 | 17:11 | 7184 |  | 1168.523 | -631.5897 | -631.5897 | 2.0499e-71 | 2.0499e-71 | -5.4336e-73 | 0 | -631.5897 |  | -1181.9807 | -1181.9807 | -1181.9807 | 50.5 | 1 | 0 | 1181.9807 | 1 | -1181.9807 | 0 |  |  | 1 | 0
0 | 0 | 0 | 0 |  | 1 | 17:11 | 7188 |  | 1168.9137 | -631.9803 | -631.9803 | 1.8449e-71 | 1.8449e-71 | -4.8903e-73 | 0 | -631.9803 |  | -1182.3714 | -1182.3714 | -1182.3714 | 50.5 | 1 | 0 | 1182.3714 | 1 | -1182.3714 | 0 |  |  | 1 | 0
0 | 0 | 0 | 0 |  | 1 | 17:11 | 7192 |  | 1169.3043 | -632.371 | -632.371 | 1.6605e-71 | 1.6605e-71 | -4.4012e-73 | 0 | -632.371 |  | -1182.762 | -1182.762 | -1182.762 | 50.5 | 1 | 0 | 1182.762 | 1 | -1182.762 | 0 |  |  | 1 | 0
0 | 0 | 0 | 0 |  | 1 | 17:11 | 7196 |  | 1169.695 | -632.7617 | -632.7617 | 1.4944e-71 | 1.4944e-71 | -3.9611e-73 | 0 | -632.7617 |  | -1183.1527 | -1183.1527 | -1183.1527 | 50.5 | 1 | 0 | 1183.1527 | 1 | -1183.1527 | 0 |  |  | 1 | 0
0 | 0 | 0 | 0 |  | 1 | 17:11 | 7200 |  | 1170.0857 | -633.1523 | -633.1523 | 1.345e-71 | 1.345e-71 | -3.565e-73 | 0 | -633.1523 |  | -1183.5434 | -1183.5434 | -1183.5434 | 50.5 | 1 | 0 | 1183.5434 | 1 | -1183.5434 | 0 |  |  | 1 | 0
0 | 0 | 0 | 0 |  | 1 | 17:11 | 7204 |  | 1170.4763 | -633.543 | -633.543 | 1.2105e-71 | 1.2105e-71 | -3.2085e-73 | 0 | -633.543 |  | -1183.934 | -1183.934 | -1183.934 | 50.5 | 1 | 0 | 1183.934 | 1 | -1183.934 | 0 |  |  | 1 | 0
0 | 0 | 0 | 0 |  | 1 | 17:11 | 7208 |  | 1170.867 | -633.9337 | -633.9337 | 1.0894e-71 | 1.0894e-71 | -2.8876e-73 | 0 | -633.9337 |  | -1184.3247 | -1184.3247 | -1184.3247 | 50.5 | 1 | 0 | 1184.3247 | 1 | -1184.3247 | 0 |  |  | 1 | 0
0 | 0 | 0 | 0 |  | 1 | 17:11 | 7212 |  | 1171.2577 | -634.3243 | -634.3243 | 9.8048e-72 | 9.8048e-72 | -2.5989e-73 | 0 | -634.3243 |  | -1184.7154 | -1184.7154 | -1184.7154 | 50.5 | 1 | 0 | 1184.7154 | 1 | -1184.7154 | 0 |  |  | 1 | 0
0 | 0 | 0 | 0 |  | 1 | 17:11 | 7216 |  | 1171.6483 | -634.715 | -634.715 | 8.8243e-72 | 8.8243e-72 | -2.339e-73 | 0 | -634.715 |  | -1185.106 | -1185.106 | -1185.106 | 50.5 | 1 | 0 | 1185.106 | 1 | -1185.106 | 0 |  |  | 1 | 0
0 | 0 | 0 | 0 |  | 1 | 17:11 | 7220 |  | 1172.039 | -635.1057 | -635.1057 | 7.9419e-72 | 7.9419e-72 | -2.1051e-73 | 0 | -635.1057 |  | -1185.4967 | -1185.4967 | -1185.4967 | 50.5 | 1 | 0 | 1185.4967 | 1 | -1185.4967 | 0 |  |  | 1 | 0
0 | 0 | 0 | 0 |  | 1 | 17:11 | 7224 |  | 1172.4297 | -635.4963 | -635.4963 | 7.1477e-72 | 7.1477e-72 | -1.8946e-73 | 0 | -635.4963 |  | -1185.8874 | -1185.8874 | -1185.8874 | 50.5 | 1 | 0 | 1185.8874 | 1 | -1185.8874 | 0 |  |  | 1 | 0
0 | 0 | 0 | 0 |  | 1 | 17:11 | 7228 |  | 1172.8203 | -635.887 | -635.887 | 6.4329e-72 | 6.4329e-72 | -1.7051e-73 | 0 | -635.887 |  | -1186.278 | -1186.278 | -1186.278 | 50.5 | 1 | 0 | 1186.278 | 1 | -1186.278 | 0 |  |  | 1 | 0
0 | 0 | 0 | 0 |  | 1 | 17:11 | 7232 |  | 1173.211 | -636.2777 | -636.2777 | 5.7896e-72 | 5.7896e-72 | -1.5346e-73 | 0 | -636.2777 |  | -1186.6687 | -1186.6687 | -1186.6687 | 50.5 | 1 | 0 | 1186.6687 | 1 | -1186.6687 | 0 |  |  | 1 | 0
0 | 0 | 0 | 0 |  | 1 | 17:11 | 7236 |  | 1173.6017 | -636.6683 | -636.6683 | 5.2107e-72 | 5.2107e-72 | -1.3812e-73 | 0 | -636.6683 |  | -1187.0594 | -1187.0594 | -1187.0594 | 50.5 | 1 | 0 | 1187.0594 | 1 | -1187.0594 | 0 |  |  | 1 | 0
0 | 0 | 0 | 0 |  | 1 | 17:11 | 7240 |  | 1173.9923 | -637.059 | -637.059 | 4.6896e-72 | 4.6896e-72 | -1.243e-73 | 0 | -637.059 |  | -1187.45 | -1187.45 | -1187.45 | 50.5 | 1 | 0 | 1187.45 | 1 | -1187.45 | 0 |  |  | 1 | 0
0 | 0 | 0 | 0 |  | 1 | 17:12 | 7244 |  | 1174.383 | -637.4497 | -637.4497 | 4.2206e-72 | 4.2206e-72 | -1.1187e-73 | 0 | -637.4497 |  | -1187.8407 | -1187.8407 | -1187.8407 | 50.5 | 1 | 0 | 1187.8407 | 1 | -1187.8407 | 0 |  |  | 1 | 0
0 | 0 | 0 | 0 |  | 1 | 17:12 | 7248 |  | 1174.7737 | -637.8403 | -637.8403 | 3.7986e-72 | 3.7986e-72 | -1.0069e-73 | 0 | -637.8403 |  | -1188.2314 | -1188.2314 | -1188.2314 | 50.5 | 1 | 0 | 1188.2314 | 1 | -1188.2314 | 0 |  |  | 1 | 0
0 | 0 | 0 | 0 |  | 1 | 17:12 | 7252 |  | 1175.1643 | -638.231 | -638.231 | 3.4187e-72 | 3.4187e-72 | -9.0617e-74 | 0 | -638.231 |  | -1188.622 | -1188.622 | -1188.622 | 50.5 | 1 | 0 | 1188.622 | 1 | -1188.622 | 0 |  |  | 1 | 0
0 | 0 | 0 | 0 |  | 1 | 17:12 | 7256 |  | 1175.555 | -638.6217 | -638.6217 | 3.0769e-72 | 3.0769e-72 | -8.1556e-74 | 0 | -638.6217 |  | -1189.0127 | -1189.0127 | -1189.0127 | 50.5 | 1 | 0 | 1189.0127 | 1 | -1189.0127 | 0 |  |  | 1 | 0
0 | 0 | 0 | 0 |  | 1 | 17:12 | 7260 |  | 1175.9457 | -639.0123 | -639.0123 | 2.7692e-72 | 2.7692e-72 | -7.34e-74 | 0 | -639.0123 |  | -1189.4034 | -1189.4034 | -1189.4034 | 50.5 | 1 | 0 | 1189.4034 | 1 | -1189.4034 | 0 |  |  | 1 | 0
0 | 0 | 0 | 0 |  | 1 | 17:12 | 7264 |  | 1176.3363 | -639.403 | -639.403 | 2.4923e-72 | 2.4923e-72 | -6.606e-74 | 0 | -639.403 |  | -1189.794 | -1189.794 | -1189.794 | 50.5 | 1 | 0 | 1189.794 | 1 | -1189.794 | 0 |  |  | 1 | 0
0 | 0 | 0 | 0 |  | 1 | 17:12 | 7268 |  | 1176.727 | -639.7937 | -639.7937 | 2.243e-72 | 2.243e-72 | -5.9454e-74 | 0 | -639.7937 |  | -1190.1847 | -1190.1847 | -1190.1847 | 50.5 | 1 | 0 | 1190.1847 | 1 | -1190.1847 | 0 |  |  | 1 | 0
0 | 0 | 0 | 0 |  | 1 | 17:12 | 7272 |  | 1177.1177 | -640.1843 | -640.1843 | 2.0187e-72 | 2.0187e-72 | -5.3509e-74 | 0 | -640.1843 |  | -1190.5754 | -1190.5754 | -1190.5754 | 50.5 | 1 | 0 | 1190.5754 | 1 | -1190.5754 | 0 |  |  | 1 | 0
0 | 0 | 0 | 0 |  | 1 | 17:12 | 7276 |  | 1177.5083 | -640.575 | -640.575 | 1.8169e-72 | 1.8169e-72 | -4.8158e-74 | 0 | -640.575 |  | -1190.966 | -1190.966 | -1190.966 | 50.5 | 1 | 0 | 1190.966 | 1 | -1190.966 | 0 |  |  | 1 | 0
0 | 0 | 0 | 0 |  | 1 | 17:12 | 7280 |  | 1177.899 | -640.9657 | -640.9657 | 1.6352e-72 | 1.6352e-72 | -4.3342e-74 | 0 | -640.9657 |  | -1191.3567 | -1191.3567 | -1191.3567 | 50.5 | 1 | 0 | 1191.3567 | 1 | -1191.3567 | 0 |  |  | 1 | 0
0 | 0 | 0 | 0 |  | 1 | 17:12 | 7284 |  | 1178.2897 | -641.3563 | -641.3563 | 1.4716e-72 | 1.4716e-72 | -3.9008e-74 | 0 | -641.3563 |  | -1191.7474 | -1191.7474 | -1191.7474 | 50.5 | 1 | 0 | 1191.7474 | 1 | -1191.7474 | 0 |  |  | 1 | 0
0 | 0 | 0 | 0 |  | 1 | 17:12 | 7288 |  | 1178.6803 | -641.747 | -641.747 | 1.3245e-72 | 1.3245e-72 | -3.5107e-74 | 0 | -641.747 |  | -1192.138 | -1192.138 | -1192.138 | 50.5 | 1 | 0 | 1192.138 | 1 | -1192.138 | 0 |  |  | 1 | 0
0 | 0 | 0 | 0 |  | 1 | 17:12 | 7292 |  | 1179.071 | -642.1377 | -642.1377 | 1.192e-72 | 1.192e-72 | -3.1596e-74 | 0 | -642.1377 |  | -1192.5287 | -1192.5287 | -1192.5287 | 50.5 | 1 | 0 | 1192.5287 | 1 | -1192.5287 | 0 |  |  | 1 | 0
0 | 0 | 0 | 0 |  | 1 | 17:12 | 7296 |  | 1179.4617 | -642.5283 | -642.5283 | 1.0728e-72 | 1.0728e-72 | -2.8437e-74 | 0 | -642.5283 |  | -1192.9194 | -1192.9194 | -1192.9194 | 50.5 | 1 | 0 | 1192.9194 | 1 | -1192.9194 | 0 |  |  | 1 | 0
0 | 0 | 0 | 0 |  | 1 | 17:12 | 7300 |  | 1179.8523 | -642.919 | -642.919 | 9.6555e-73 | 9.6555e-73 | -2.5593e-74 | 0 | -642.919 |  | -1193.31 | -1193.31 | -1193.31 | 50.5 | 1 | 0 | 1193.31 | 1 | -1193.31 | 0 |  |  | 1 | 0
0 | 0 | 0 | 0 |  | 1 | 17:13 | 7304 |  | 1180.243 | -643.3097 | -643.3097 | 8.6899e-73 | 8.6899e-73 | -2.3034e-74 | 0 | -643.3097 |  | -1193.7007 | -1193.7007 | -1193.7007 | 50.5 | 1 | 0 | 1193.7007 | 1 | -1193.7007 | 0 |  |  | 1 | 0
0 | 0 | 0 | 0 |  | 1 | 17:13 | 7308 |  | 1180.6337 | -643.7003 | -643.7003 | 7.8209e-73 | 7.8209e-73 | -2.073e-74 | 0 | -643.7003 |  | -1194.0914 | -1194.0914 | -1194.0914 | 50.5 | 1 | 0 | 1194.0914 | 1 | -1194.0914 | 0 |  |  | 1 | 0
0 | 0 | 0 | 0 |  | 1 | 17:13 | 7312 |  | 1181.0243 | -644.091 | -644.091 | 7.0389e-73 | 7.0389e-73 | -1.8657e-74 | 0 | -644.091 |  | -1194.482 | -1194.482 | -1194.482 | 50.5 | 1 | 0 | 1194.482 | 1 | -1194.482 | 0 |  |  | 1 | 0
0 | 0 | 0 | 0 |  | 1 | 17:13 | 7316 |  | 1181.415 | -644.4817 | -644.4817 | 6.335e-73 | 6.335e-73 | -1.6792e-74 | 0 | -644.4817 |  | -1194.8727 | -1194.8727 | -1194.8727 | 50.5 | 1 | 0 | 1194.8727 | 1 | -1194.8727 | 0 |  |  | 1 | 0
0 | 0 | 0 | 0 |  | 1 | 17:13 | 7320 |  | 1181.8057 | -644.8723 | -644.8723 | 5.7015e-73 | 5.7015e-73 | -1.5112e-74 | 0 | -644.8723 |  | -1195.2634 | -1195.2634 | -1195.2634 | 50.5 | 1 | 0 | 1195.2634 | 1 | -1195.2634 | 0 |  |  | 1 | 0
0 | 0 | 0 | 0 |  | 1 | 17:13 | 7324 |  | 1182.1963 | -645.263 | -645.263 | 5.1313e-73 | 5.1313e-73 | -1.3601e-74 | 0 | -645.263 |  | -1195.654 | -1195.654 | -1195.654 | 50.5 | 1 | 0 | 1195.654 | 1 | -1195.654 | 0 |  |  | 1 | 0
0 | 0 | 0 | 0 |  | 1 | 17:13 | 7328 |  | 1182.587 | -645.6537 | -645.6537 | 4.6182e-73 | 4.6182e-73 | -1.2241e-74 | 0 | -645.6537 |  | -1196.0447 | -1196.0447 | -1196.0447 | 50.5 | 1 | 0 | 1196.0447 | 1 | -1196.0447 | 0 |  |  | 1 | 0
0 | 0 | 0 | 0 |  | 1 | 17:13 | 7332 |  | 1182.9777 | -646.0443 | -646.0443 | 4.1564e-73 | 4.1564e-73 | -1.1017e-74 | 0 | -646.0443 |  | -1196.4354 | -1196.4354 | -1196.4354 | 50.5 | 1 | 0 | 1196.4354 | 1 | -1196.4354 | 0 |  |  | 1 | 0
0 | 0 | 0 | 0 |  | 1 | 17:13 | 7336 |  | 1183.3683 | -646.435 | -646.435 | 3.7407e-73 | 3.7407e-73 | -9.9153e-75 | 0 | -646.435 |  | -1196.826 | -1196.826 | -1196.826 | 50.5 | 1 | 0 | 1196.826 | 1 | -1196.826 | 0 |  |  | 1 | 0
0 | 0 | 0 | 0 |  | 1 | 17:13 | 7340 |  | 1183.759 | -646.8257 | -646.8257 | 3.3667e-73 | 3.3667e-73 | -8.9237e-75 | 0 | -646.8257 |  | -1197.2167 | -1197.2167 | -1197.2167 | 50.5 | 1 | 0 | 1197.2167 | 1 | -1197.2167 | 0 |  |  | 1 | 0
0 | 0 | 0 | 0 |  | 1 | 17:13 | 7344 |  | 1184.1497 | -647.2163 | -647.2163 | 3.03e-73 | 3.03e-73 | -8.0314e-75 | 0 | -647.2163 |  | -1197.6074 | -1197.6074 | -1197.6074 | 50.5 | 1 | 0 | 1197.6074 | 1 | -1197.6074 | 0 |  |  | 1 | 0
0 | 0 | 0 | 0 |  | 1 | 17:13 | 7348 |  | 1184.5403 | -647.607 | -647.607 | 2.727e-73 | 2.727e-73 | -7.2282e-75 | 0 | -647.607 |  | -1197.998 | -1197.998 | -1197.998 | 50.5 | 1 | 0 | 1197.998 | 1 | -1197.998 | 0 |  |  | 1 | 0
0 | 0 | 0 | 0 |  | 1 | 17:13 | 7352 |  | 1184.931 | -647.9977 | -647.9977 | 2.4543e-73 | 2.4543e-73 | -6.5054e-75 | 0 | -647.9977 |  | -1198.3887 | -1198.3887 | -1198.3887 | 50.5 | 1 | 0 | 1198.3887 | 1 | -1198.3887 | 0 |  |  | 1 | 0
0 | 0 | 0 | 0 |  | 1 | 17:13 | 7356 |  | 1185.3217 | -648.3883 | -648.3883 | 2.2089e-73 | 2.2089e-73 | -5.8549e-75 | 0 | -648.3883 |  | -1198.7794 | -1198.7794 | -1198.7794 | 50.5 | 1 | 0 | 1198.7794 | 1 | -1198.7794 | 0 |  |  | 1 | 0
0 | 0 | 0 | 0 |  | 1 | 17:13 | 7360 |  | 1185.7123 | -648.779 | -648.779 | 1.988e-73 | 1.988e-73 | -5.2694e-75 | 0 | -648.779 |  | -1199.17 | -1199.17 | -1199.17 | 50.5 | 1 | 0 | 1199.17 | 1 | -1199.17 | 0 |  |  | 1 | 0
0 | 0 | 0 | 0 |  | 1 | 17:14 | 7364 |  | 1186.103 | -649.1697 | -649.1697 | 1.7892e-73 | 1.7892e-73 | -4.7424e-75 | 0 | -649.1697 |  | -1199.5607 | -1199.5607 | -1199.5607 | 50.5 | 1 | 0 | 1199.5607 | 1 | -1199.5607 | 0 |  |  | 1 | 0
0 | 0 | 0 | 0 |  | 1 | 17:14 | 7368 |  | 1186.4937 | -649.5603 | -649.5603 | 1.6103e-73 | 1.6103e-73 | -4.2682e-75 | 0 | -649.5603 |  | -1199.9514 | -1199.9514 | -1199.9514 | 50.5 | 1 | 0 | 1199.9514 | 1 | -1199.9514 | 0 |  |  | 1 | 0
0 | 0 | 0 | 0 |  | 1 | 17:14 | 7372 |  | 1186.8843 | -649.951 | -649.951 | 1.4492e-73 | 1.4492e-73 | -3.8414e-75 | 0 | -649.951 |  | -1200.342 | -1200.342 | -1200.342 | 50.5 | 1 | 0 | 1200.342 | 1 | -1200.342 | 0 |  |  | 1 | 0
0 | 0 | 0 | 0 |  | 1 | 17:14 | 7376 |  | 1187.275 | -650.3417 | -650.3417 | 1.3043e-73 | 1.3043e-73 | -3.4572e-75 | 0 | -650.3417 |  | -1200.7327 | -1200.7327 | -1200.7327 | 50.5 | 1 | 0 | 1200.7327 | 1 | -1200.7327 | 0 |  |  | 1 | 0
0 | 0 | 0 | 0 |  | 1 | 17:14 | 7380 |  | 1187.6657 | -650.7323 | -650.7323 | 1.1739e-73 | 1.1739e-73 | -3.1115e-75 | 0 | -650.7323 |  | -1201.1234 | -1201.1234 | -1201.1234 | 50.5 | 1 | 0 | 1201.1234 | 1 | -1201.1234 | 0 |  |  | 1 | 0
0 | 0 | 0 | 0 |  | 1 | 17:14 | 7384 |  | 1188.0563 | -651.123 | -651.123 | 1.0565e-73 | 1.0565e-73 | -2.8004e-75 | 0 | -651.123 |  | -1201.514 | -1201.514 | -1201.514 | 50.5 | 1 | 0 | 1201.514 | 1 | -1201.514 | 0 |  |  | 1 | 0
0 | 0 | 0 | 0 |  | 1 | 17:14 | 7388 |  | 1188.447 | -651.5137 | -651.5137 | 9.5084e-74 | 9.5084e-74 | -2.5203e-75 | 0 | -651.5137 |  | -1201.9047 | -1201.9047 | -1201.9047 | 50.5 | 1 | 0 | 1201.9047 | 1 | -1201.9047 | 0 |  |  | 1 | 0
0 | 0 | 0 | 0 |  | 1 | 17:14 | 7392 |  | 1188.8377 | -651.9043 | -651.9043 | 8.5576e-74 | 8.5576e-74 | -2.2683e-75 | 0 | -651.9043 |  | -1202.2954 | -1202.2954 | -1202.2954 | 50.5 | 1 | 0 | 1202.2954 | 1 | -1202.2954 | 0 |  |  | 1 | 0
0 | 0 | 0 | 0 |  | 1 | 17:14 | 7396 |  | 1189.2283 | -652.295 | -652.295 | 7.7018e-74 | 7.7018e-74 | -2.0415e-75 | 0 | -652.295 |  | -1202.686 | -1202.686 | -1202.686 | 50.5 | 1 | 0 | 1202.686 | 1 | -1202.686 | 0 |  |  | 1 | 0
0 | 0 | 0 | 0 |  | 1 | 17:14 | 7400 |  | 1189.619 | -652.6857 | -652.6857 | 6.9317e-74 | 6.9317e-74 | -1.8373e-75 | 0 | -652.6857 |  | -1203.0767 | -1203.0767 | -1203.0767 | 50.5 | 1 | 0 | 1203.0767 | 1 | -1203.0767 | 0 |  |  | 1 | 0
0 | 0 | 0 | 0 |  | 1 | 17:14 | 7404 |  | 1190.0097 | -653.0763 | -653.0763 | 6.2385e-74 | 6.2385e-74 | -1.6536e-75 | 0 | -653.0763 |  | -1203.4674 | -1203.4674 | -1203.4674 | 50.5 | 1 | 0 | 1203.4674 | 1 | -1203.4674 | 0 |  |  | 1 | 0
0 | 0 | 0 | 0 |  | 1 | 17:14 | 7408 |  | 1190.4003 | -653.467 | -653.467 | 5.6146e-74 | 5.6146e-74 | -1.4882e-75 | 0 | -653.467 |  | -1203.858 | -1203.858 | -1203.858 | 50.5 | 1 | 0 | 1203.858 | 1 | -1203.858 | 0 |  |  | 1 | 0
0 | 0 | 0 | 0 |  | 1 | 17:14 | 7412 |  | 1190.791 | -653.8577 | -653.8577 | 5.0532e-74 | 5.0532e-74 | -1.3394e-75 | 0 | -653.8577 |  | -1204.2487 | -1204.2487 | -1204.2487 | 50.5 | 1 | 0 | 1204.2487 | 1 | -1204.2487 | 0 |  |  | 1 | 0
0 | 0 | 0 | 0 |  | 1 | 17:14 | 7416 |  | 1191.1817 | -654.2483 | -654.2483 | 4.5479e-74 | 4.5479e-74 | -1.2055e-75 | 0 | -654.2483 |  | -1204.6394 | -1204.6394 | -1204.6394 | 50.5 | 1 | 0 | 1204.6394 | 1 | -1204.6394 | 0 |  |  | 1 | 0
0 | 0 | 0 | 0 |  | 1 | 17:14 | 7420 |  | 1191.5723 | -654.639 | -654.639 | 4.0931e-74 | 4.0931e-74 | -1.0849e-75 | 0 | -654.639 |  | -1205.03 | -1205.03 | -1205.03 | 50.5 | 1 | 0 | 1205.03 | 1 | -1205.03 | 0 |  |  | 1 | 0
0 | 0 | 0 | 0 |  | 1 | 17:15 | 7424 |  | 1191.963 | -655.0297 | -655.0297 | 3.6838e-74 | 3.6838e-74 | -9.7643e-76 | 0 | -655.0297 |  | -1205.4207 | -1205.4207 | -1205.4207 | 50.5 | 1 | 0 | 1205.4207 | 1 | -1205.4207 | 0 |  |  | 1 | 0
0 | 0 | 0 | 0 |  | 1 | 17:15 | 7428 |  | 1192.3537 | -655.4203 | -655.4203 | 3.3154e-74 | 3.3154e-74 | -8.7878e-76 | 0 | -655.4203 |  | -1205.8114 | -1205.8114 | -1205.8114 | 50.5 | 1 | 0 | 1205.8114 | 1 | -1205.8114 | 0 |  |  | 1 | 0
0 | 0 | 0 | 0 |  | 1 | 17:15 | 7432 |  | 1192.7443 | -655.811 | -655.811 | 2.9839e-74 | 2.9839e-74 | -7.909e-76 | 0 | -655.811 |  | -1206.202 | -1206.202 | -1206.202 | 50.5 | 1 | 0 | 1206.202 | 1 | -1206.202 | 0 |  |  | 1 | 0
0 | 0 | 0 | 0 |  | 1 | 17:15 | 7436 |  | 1193.135 | -656.2017 | -656.2017 | 2.6855e-74 | 2.6855e-74 | -7.1181e-76 | 0 | -656.2017 |  | -1206.5927 | -1206.5927 | -1206.5927 | 50.5 | 1 | 0 | 1206.5927 | 1 | -1206.5927 | 0 |  |  | 1 | 0
0 | 0 | 0 | 0 |  | 1 | 17:15 | 7440 |  | 1193.5257 | -656.5923 | -656.5923 | 2.4169e-74 | 2.4169e-74 | -6.4063e-76 | 0 | -656.5923 |  | -1206.9834 | -1206.9834 | -1206.9834 | 50.5 | 1 | 0 | 1206.9834 | 1 | -1206.9834 | 0 |  |  | 1 | 0
0 | 0 | 0 | 0 |  | 1 | 17:15 | 7444 |  | 1193.9163 | -656.983 | -656.983 | 2.1752e-74 | 2.1752e-74 | -5.7657e-76 | 0 | -656.983 |  | -1207.374 | -1207.374 | -1207.374 | 50.5 | 1 | 0 | 1207.374 | 1 | -1207.374 | 0 |  |  | 1 | 0
0 | 0 | 0 | 0 |  | 1 | 17:15 | 7448 |  | 1194.307 | -657.3737 | -657.3737 | 1.9577e-74 | 1.9577e-74 | -5.1891e-76 | 0 | -657.3737 |  | -1207.7647 | -1207.7647 | -1207.7647 | 50.5 | 1 | 0 | 1207.7647 | 1 | -1207.7647 | 0 |  |  | 1 | 0
0 | 0 | 0 | 0 |  | 1 | 17:15 | 7452 |  | 1194.6977 | -657.7643 | -657.7643 | 1.7619e-74 | 1.7619e-74 | -4.6702e-76 | 0 | -657.7643 |  | -1208.1554 | -1208.1554 | -1208.1554 | 50.5 | 1 | 0 | 1208.1554 | 1 | -1208.1554 | 0 |  |  | 1 | 0
0 | 0 | 0 | 0 |  | 1 | 17:15 | 7456 |  | 1195.0883 | -658.155 | -658.155 | 1.5857e-74 | 1.5857e-74 | -4.2032e-76 | 0 | -658.155 |  | -1208.546 | -1208.546 | -1208.546 | 50.5 | 1 | 0 | 1208.546 | 1 | -1208.546 | 0 |  |  | 1 | 0
0 | 0 | 0 | 0 |  | 1 | 17:15 | 7460 |  | 1195.479 | -658.5457 | -658.5457 | 1.4272e-74 | 1.4272e-74 | -3.7829e-76 | 0 | -658.5457 |  | -1208.9367 | -1208.9367 | -1208.9367 | 50.5 | 1 | 0 | 1208.9367 | 1 | -1208.9367 | 0 |  |  | 1 | 0
0 | 0 | 0 | 0 |  | 1 | 17:15 | 7464 |  | 1195.8697 | -658.9363 | -658.9363 | 1.2845e-74 | 1.2845e-74 | -3.4046e-76 | 0 | -658.9363 |  | -1209.3274 | -1209.3274 | -1209.3274 | 50.5 | 1 | 0 | 1209.3274 | 1 | -1209.3274 | 0 |  |  | 1 | 0
0 | 0 | 0 | 0 |  | 1 | 17:15 | 7468 |  | 1196.2603 | -659.327 | -659.327 | 1.156e-74 | 1.156e-74 | -3.0641e-76 | 0 | -659.327 |  | -1209.718 | -1209.718 | -1209.718 | 50.5 | 1 | 0 | 1209.718 | 1 | -1209.718 | 0 |  |  | 1 | 0
0 | 0 | 0 | 0 |  | 1 | 17:15 | 7472 |  | 1196.651 | -659.7177 | -659.7177 | 1.0404e-74 | 1.0404e-74 | -2.7577e-76 | 0 | -659.7177 |  | -1210.1087 | -1210.1087 | -1210.1087 | 50.5 | 1 | 0 | 1210.1087 | 1 | -1210.1087 | 0 |  |  | 1 | 0
0 | 0 | 0 | 0 |  | 1 | 17:15 | 7476 |  | 1197.0417 | -660.1083 | -660.1083 | 9.3636e-75 | 9.3636e-75 | -2.4819e-76 | 0 | -660.1083 |  | -1210.4994 | -1210.4994 | -1210.4994 | 50.5 | 1 | 0 | 1210.4994 | 1 | -1210.4994 | 0 |  |  | 1 | 0
0 | 0 | 0 | 0 |  | 1 | 17:15 | 7480 |  | 1197.4323 | -660.499 | -660.499 | 8.4273e-75 | 8.4273e-75 | -2.2337e-76 | 0 | -660.499 |  | -1210.89 | -1210.89 | -1210.89 | 50.5 | 1 | 0 | 1210.89 | 1 | -1210.89 | 0 |  |  | 1 | 0
0 | 0 | 0 | 0 |  | 1 | 17:16 | 7484 |  | 1197.823 | -660.8897 | -660.8897 | 7.5845e-75 | 7.5845e-75 | -2.0104e-76 | 0 | -660.8897 |  | -1211.2807 | -1211.2807 | -1211.2807 | 50.5 | 1 | 0 | 1211.2807 | 1 | -1211.2807 | 0 |  |  | 1 | 0
0 | 0 | 0 | 0 |  | 1 | 17:16 | 7488 |  | 1198.2137 | -661.2803 | -661.2803 | 6.8261e-75 | 6.8261e-75 | -1.8093e-76 | 0 | -661.2803 |  | -1211.6714 | -1211.6714 | -1211.6714 | 50.5 | 1 | 0 | 1211.6714 | 1 | -1211.6714 | 0 |  |  | 1 | 0
0 | 0 | 0 | 0 |  | 1 | 17:16 | 7492 |  | 1198.6043 | -661.671 | -661.671 | 6.1435e-75 | 6.1435e-75 | -1.6284e-76 | 0 | -661.671 |  | -1212.062 | -1212.062 | -1212.062 | 50.5 | 1 | 0 | 1212.062 | 1 | -1212.062 | 0 |  |  | 1 | 0
0 | 0 | 0 | 0 |  | 1 | 17:16 | 7496 |  | 1198.995 | -662.0617 | -662.0617 | 5.5291e-75 | 5.5291e-75 | -1.4656e-76 | 0 | -662.0617 |  | -1212.4527 | -1212.4527 | -1212.4527 | 50.5 | 1 | 0 | 1212.4527 | 1 | -1212.4527 | 0 |  |  | 1 | 0
0 | 0 | 0 | 0 |  | 1 | 17:16 | 7500 |  | 1199.3857 | -662.4523 | -662.4523 | 4.9762e-75 | 4.9762e-75 | -1.319e-76 | 0 | -662.4523 |  | -1212.8434 | -1212.8434 | -1212.8434 | 50.5 | 1 | 0 | 1212.8434 | 1 | -1212.8434 | 0 |  |  | 1 | 0
0 | 0 | 0 | 0 |  | 1 | 17:16 | 7504 |  | 1199.7763 | -662.843 | -662.843 | 4.4786e-75 | 4.4786e-75 | -1.1871e-76 | 0 | -662.843 |  | -1213.234 | -1213.234 | -1213.234 | 50.5 | 1 | 0 | 1213.234 | 1 | -1213.234 | 0 |  |  | 1 | 0
0 | 0 | 0 | 0 |  | 1 | 17:16 | 7508 |  | 1200.167 | -663.2337 | -663.2337 | 4.0307e-75 | 4.0307e-75 | -1.0684e-76 | 0 | -663.2337 |  | -1213.6247 | -1213.6247 | -1213.6247 | 50.5 | 1 | 0 | 1213.6247 | 1 | -1213.6247 | 0 |  |  | 1 | 0
0 | 0 | 0 | 0 |  | 1 | 17:16 | 7512 |  | 1200.5577 | -663.6243 | -663.6243 | 3.6277e-75 | 3.6277e-75 | -9.6156e-77 | 0 | -663.6243 |  | -1214.0154 | -1214.0154 | -1214.0154 | 50.5 | 1 | 0 | 1214.0154 | 1 | -1214.0154 | 0 |  |  | 1 | 0
0 | 0 | 0 | 0 |  | 1 | 17:16 | 7516 |  | 1200.9483 | -664.015 | -664.015 | 3.2649e-75 | 3.2649e-75 | -8.654e-77 | 0 | -664.015 |  | -1214.406 | -1214.406 | -1214.406 | 50.5 | 1 | 0 | 1214.406 | 1 | -1214.406 | 0 |  |  | 1 | 0
0 | 0 | 0 | 0 |  | 1 | 17:16 | 7520 |  | 1201.339 | -664.4057 | -664.4057 | 2.9384e-75 | 2.9384e-75 | -7.7886e-77 | 0 | -664.4057 |  | -1214.7967 | -1214.7967 | -1214.7967 | 50.5 | 1 | 0 | 1214.7967 | 1 | -1214.7967 | 0 |  |  | 1 | 0
0 | 0 | 0 | 0 |  | 1 | 17:16 | 7524 |  | 1201.7297 | -664.7963 | -664.7963 | 2.6446e-75 | 2.6446e-75 | -7.0097e-77 | 0 | -664.7963 |  | -1215.1874 | -1215.1874 | -1215.1874 | 50.5 | 1 | 0 | 1215.1874 | 1 | -1215.1874 | 0 |  |  | 1 | 0
0 | 0 | 0 | 0 |  | 1 | 17:16 | 7528 |  | 1202.1203 | -665.187 | -665.187 | 2.3801e-75 | 2.3801e-75 | -6.3088e-77 | 0 | -665.187 |  | -1215.578 | -1215.578 | -1215.578 | 50.5 | 1 | 0 | 1215.578 | 1 | -1215.578 | 0 |  |  | 1 | 0
0 | 0 | 0 | 0 |  | 1 | 17:16 | 7532 |  | 1202.511 | -665.5777 | -665.5777 | 2.1421e-75 | 2.1421e-75 | -5.6779e-77 | 0 | -665.5777 |  | -1215.9687 | -1215.9687 | -1215.9687 | 50.5 | 1 | 0 | 1215.9687 | 1 | -1215.9687 | 0 |  |  | 1 | 0
0 | 0 | 0 | 0 |  | 1 | 17:16 | 7536 |  | 1202.9017 | -665.9683 | -665.9683 | 1.9279e-75 | 1.9279e-75 | -5.1101e-77 | 0 | -665.9683 |  | -1216.3594 | -1216.3594 | -1216.3594 | 50.5 | 1 | 0 | 1216.3594 | 1 | -1216.3594 | 0 |  |  | 1 | 0
0 | 0 | 0 | 0 |  | 1 | 17:16 | 7540 |  | 1203.2923 | -666.359 | -666.359 | 1.7351e-75 | 1.7351e-75 | -4.5991e-77 | 0 | -666.359 |  | -1216.75 | -1216.75 | -1216.75 | 50.5 | 1 | 0 | 1216.75 | 1 | -1216.75 | 0 |  |  | 1 | 0
0 | 0 | 0 | 0 |  | 1 | 17:17 | 7544 |  | 1203.683 | -666.7497 | -666.7497 | 1.5616e-75 | 1.5616e-75 | -4.1392e-77 | 0 | -666.7497 |  | -1217.1407 | -1217.1407 | -1217.1407 | 50.5 | 1 | 0 | 1217.1407 | 1 | -1217.1407 | 0 |  |  | 1 | 0
0 | 0 | 0 | 0 |  | 1 | 17:17 | 7548 |  | 1204.0737 | -667.1403 | -667.1403 | 1.4054e-75 | 1.4054e-75 | -3.7253e-77 | 0 | -667.1403 |  | -1217.5314 | -1217.5314 | -1217.5314 | 50.5 | 1 | 0 | 1217.5314 | 1 | -1217.5314 | 0 |  |  | 1 | 0
0 | 0 | 0 | 0 |  | 1 | 17:17 | 7552 |  | 1204.4643 | -667.531 | -667.531 | 1.2649e-75 | 1.2649e-75 | -3.3527e-77 | 0 | -667.531 |  | -1217.922 | -1217.922 | -1217.922 | 50.5 | 1 | 0 | 1217.922 | 1 | -1217.922 | 0 |  |  | 1 | 0
0 | 0 | 0 | 0 |  | 1 | 17:17 | 7556 |  | 1204.855 | -667.9217 | -667.9217 | 1.1384e-75 | 1.1384e-75 | -3.0175e-77 | 0 | -667.9217 |  | -1218.3127 | -1218.3127 | -1218.3127 | 50.5 | 1 | 0 | 1218.3127 | 1 | -1218.3127 | 0 |  |  | 1 | 0
0 | 0 | 0 | 0 |  | 1 | 17:17 | 7560 |  | 1205.2457 | -668.3123 | -668.3123 | 1.0246e-75 | 1.0246e-75 | -2.7157e-77 | 0 | -668.3123 |  | -1218.7034 | -1218.7034 | -1218.7034 | 50.5 | 1 | 0 | 1218.7034 | 1 | -1218.7034 | 0 |  |  | 1 | 0
0 | 0 | 0 | 0 |  | 1 | 17:17 | 7564 |  | 1205.6363 | -668.703 | -668.703 | 9.221e-76 | 9.221e-76 | -2.4441e-77 | 0 | -668.703 |  | -1219.094 | -1219.094 | -1219.094 | 50.5 | 1 | 0 | 1219.094 | 1 | -1219.094 | 0 |  |  | 1 | 0
0 | 0 | 0 | 0 |  | 1 | 17:17 | 7568 |  | 1206.027 | -669.0937 | -669.0937 | 8.2989e-76 | 8.2989e-76 | -2.1997e-77 | 0 | -669.0937 |  | -1219.4847 | -1219.4847 | -1219.4847 | 50.5 | 1 | 0 | 1219.4847 | 1 | -1219.4847 | 0 |  |  | 1 | 0
0 | 0 | 0 | 0 |  | 1 | 17:17 | 7572 |  | 1206.4177 | -669.4843 | -669.4843 | 7.469e-76 | 7.469e-76 | -1.9798e-77 | 0 | -669.4843 |  | -1219.8754 | -1219.8754 | -1219.8754 | 50.5 | 1 | 0 | 1219.8754 | 1 | -1219.8754 | 0 |  |  | 1 | 0
0 | 0 | 0 | 0 |  | 1 | 17:17 | 7576 |  | 1206.8083 | -669.875 | -669.875 | 6.7221e-76 | 6.7221e-76 | -1.7818e-77 | 0 | -669.875 |  | -1220.266 | -1220.266 | -1220.266 | 50.5 | 1 | 0 | 1220.266 | 1 | -1220.266 | 0 |  |  | 1 | 0
0 | 0 | 0 | 0 |  | 1 | 17:17 | 7580 |  | 1207.199 | -670.2657 | -670.2657 | 6.0499e-76 | 6.0499e-76 | -1.6036e-77 | 0 | -670.2657 |  | -1220.6567 | -1220.6567 | -1220.6567 | 50.5 | 1 | 0 | 1220.6567 | 1 | -1220.6567 | 0 |  |  | 1 | 0
0 | 0 | 0 | 0 |  | 1 | 17:17 | 7584 |  | 1207.5897 | -670.6563 | -670.6563 | 5.4449e-76 | 5.4449e-76 | -1.4432e-77 | 0 | -670.6563 |  | -1221.0474 | -1221.0474 | -1221.0474 | 50.5 | 1 | 0 | 1221.0474 | 1 | -1221.0474 | 0 |  |  | 1 | 0
0 | 0 | 0 | 0 |  | 1 | 17:17 | 7588 |  | 1207.9803 | -671.047 | -671.047 | 4.9004e-76 | 4.9004e-76 | -1.2989e-77 | 0 | -671.047 |  | -1221.438 | -1221.438 | -1221.438 | 50.5 | 1 | 0 | 1221.438 | 1 | -1221.438 | 0 |  |  | 1 | 0
0 | 0 | 0 | 0 |  | 1 | 17:17 | 7592 |  | 1208.371 | -671.4377 | -671.4377 | 4.4104e-76 | 4.4104e-76 | -1.169e-77 | 0 | -671.4377 |  | -1221.8287 | -1221.8287 | -1221.8287 | 50.5 | 1 | 0 | 1221.8287 | 1 | -1221.8287 | 0 |  |  | 1 | 0
0 | 0 | 0 | 0 |  | 1 | 17:17 | 7596 |  | 1208.7617 | -671.8283 | -671.8283 | 3.9694e-76 | 3.9694e-76 | -1.0521e-77 | 0 | -671.8283 |  | -1222.2194 | -1222.2194 | -1222.2194 | 50.5 | 1 | 0 | 1222.2194 | 1 | -1222.2194 | 0 |  |  | 1 | 0
0 | 0 | 0 | 0 |  | 1 | 17:17 | 7600 |  | 1209.1523 | -672.219 | -672.219 | 3.5724e-76 | 3.5724e-76 | -9.4691e-78 | 0 | -672.219 |  | -1222.61 | -1222.61 | -1222.61 | 50.5 | 1 | 0 | 1222.61 | 1 | -1222.61 | 0 |  |  | 1 | 0
0 | 0 | 0 | 0 |  | 1 | 17:18 | 7604 |  | 1209.543 | -672.6097 | -672.6097 | 3.2152e-76 | 3.2152e-76 | -8.5222e-78 | 0 | -672.6097 |  | -1223.0007 | -1223.0007 | -1223.0007 | 50.5 | 1 | 0 | 1223.0007 | 1 | -1223.0007 | 0 |  |  | 1 | 0
0 | 0 | 0 | 0 |  | 1 | 17:18 | 7608 |  | 1209.9337 | -673.0003 | -673.0003 | 2.8937e-76 | 2.8937e-76 | -7.67e-78 | 0 | -673.0003 |  | -1223.3914 | -1223.3914 | -1223.3914 | 50.5 | 1 | 0 | 1223.3914 | 1 | -1223.3914 | 0 |  |  | 1 | 0
0 | 0 | 0 | 0 |  | 1 | 17:18 | 7612 |  | 1210.3243 | -673.391 | -673.391 | 2.6043e-76 | 2.6043e-76 | -6.903e-78 | 0 | -673.391 |  | -1223.782 | -1223.782 | -1223.782 | 50.5 | 1 | 0 | 1223.782 | 1 | -1223.782 | 0 |  |  | 1 | 0
0 | 0 | 0 | 0 |  | 1 | 17:18 | 7616 |  | 1210.715 | -673.7817 | -673.7817 | 2.3439e-76 | 2.3439e-76 | -6.2127e-78 | 0 | -673.7817 |  | -1224.1727 | -1224.1727 | -1224.1727 | 50.5 | 1 | 0 | 1224.1727 | 1 | -1224.1727 | 0 |  |  | 1 | 0
0 | 0 | 0 | 0 |  | 1 | 17:18 | 7620 |  | 1211.1057 | -674.1723 | -674.1723 | 2.1095e-76 | 2.1095e-76 | -5.5914e-78 | 0 | -674.1723 |  | -1224.5634 | -1224.5634 | -1224.5634 | 50.5 | 1 | 0 | 1224.5634 | 1 | -1224.5634 | 0 |  |  | 1 | 0
0 | 0 | 0 | 0 |  | 1 | 17:18 | 7624 |  | 1211.4963 | -674.563 | -674.563 | 1.8985e-76 | 1.8985e-76 | -5.0323e-78 | 0 | -674.563 |  | -1224.954 | -1224.954 | -1224.954 | 50.5 | 1 | 0 | 1224.954 | 1 | -1224.954 | 0 |  |  | 1 | 0
0 | 0 | 0 | 0 |  | 1 | 17:18 | 7628 |  | 1211.887 | -674.9537 | -674.9537 | 1.7087e-76 | 1.7087e-76 | -4.5291e-78 | 0 | -674.9537 |  | -1225.3447 | -1225.3447 | -1225.3447 | 50.5 | 1 | 0 | 1225.3447 | 1 | -1225.3447 | 0 |  |  | 1 | 0
0 | 0 | 0 | 0 |  | 1 | 17:18 | 7632 |  | 1212.2777 | -675.3443 | -675.3443 | 1.5378e-76 | 1.5378e-76 | -4.0761e-78 | 0 | -675.3443 |  | -1225.7354 | -1225.7354 | -1225.7354 | 50.5 | 1 | 0 | 1225.7354 | 1 | -1225.7354 | 0 |  |  | 1 | 0
0 | 0 | 0 | 0 |  | 1 | 17:18 | 7636 |  | 1212.6683 | -675.735 | -675.735 | 1.384e-76 | 1.384e-76 | -3.6685e-78 | 0 | -675.735 |  | -1226.126 | -1226.126 | -1226.126 | 50.5 | 1 | 0 | 1226.126 | 1 | -1226.126 | 0 |  |  | 1 | 0
0 | 0 | 0 | 0 |  | 1 | 17:18 | 7640 |  | 1213.059 | -676.1257 | -676.1257 | 1.2456e-76 | 1.2456e-76 | -3.3017e-78 | 0 | -676.1257 |  | -1226.5167 | -1226.5167 | -1226.5167 | 50.5 | 1 | 0 | 1226.5167 | 1 | -1226.5167 | 0 |  |  | 1 | 0
0 | 0 | 0 | 0 |  | 1 | 17:18 | 7644 |  | 1213.4497 | -676.5163 | -676.5163 | 1.1211e-76 | 1.1211e-76 | -2.9715e-78 | 0 | -676.5163 |  | -1226.9074 | -1226.9074 | -1226.9074 | 50.5 | 1 | 0 | 1226.9074 | 1 | -1226.9074 | 0 |  |  | 1 | 0
0 | 0 | 0 | 0 |  | 1 | 17:18 | 7648 |  | 1213.8403 | -676.907 | -676.907 | 1.009e-76 | 1.009e-76 | -2.6744e-78 | 0 | -676.907 |  | -1227.298 | -1227.298 | -1227.298 | 50.5 | 1 | 0 | 1227.298 | 1 | -1227.298 | 0 |  |  | 1 | 0
0 | 0 | 0 | 0 |  | 1 | 17:18 | 7652 |  | 1214.231 | -677.2977 | -677.2977 | 9.0806e-77 | 9.0806e-77 | -2.4069e-78 | 0 | -677.2977 |  | -1227.6887 | -1227.6887 | -1227.6887 | 50.5 | 1 | 0 | 1227.6887 | 1 | -1227.6887 | 0 |  |  | 1 | 0
0 | 0 | 0 | 0 |  | 1 | 17:18 | 7656 |  | 1214.6217 | -677.6883 | -677.6883 | 8.1726e-77 | 8.1726e-77 | -2.1662e-78 | 0 | -677.6883 |  | -1228.0794 | -1228.0794 | -1228.0794 | 50.5 | 1 | 0 | 1228.0794 | 1 | -1228.0794 | 0 |  |  | 1 | 0
0 | 0 | 0 | 0 |  | 1 | 17:18 | 7660 |  | 1215.0123 | -678.079 | -678.079 | 7.3553e-77 | 7.3553e-77 | -1.9496e-78 | 0 | -678.079 |  | -1228.47 | -1228.47 | -1228.47 | 50.5 | 1 | 0 | 1228.47 | 1 | -1228.47 | 0 |  |  | 1 | 0
0 | 0 | 0 | 0 |  | 1 | 17:19 | 7664 |  | 1215.403 | -678.4697 | -678.4697 | 6.6198e-77 | 6.6198e-77 | -1.7546e-78 | 0 | -678.4697 |  | -1228.8607 | -1228.8607 | -1228.8607 | 50.5 | 1 | 0 | 1228.8607 | 1 | -1228.8607 | 0 |  |  | 1 | 0
0 | 0 | 0 | 0 |  | 1 | 17:19 | 7668 |  | 1215.7937 | -678.8603 | -678.8603 | 5.9578e-77 | 5.9578e-77 | -1.5792e-78 | 0 | -678.8603 |  | -1229.2514 | -1229.2514 | -1229.2514 | 50.5 | 1 | 0 | 1229.2514 | 1 | -1229.2514 | 0 |  |  | 1 | 0
0 | 0 | 0 | 0 |  | 1 | 17:19 | 7672 |  | 1216.1843 | -679.251 | -679.251 | 5.362e-77 | 5.362e-77 | -1.4213e-78 | 0 | -679.251 |  | -1229.642 | -1229.642 | -1229.642 | 50.5 | 1 | 0 | 1229.642 | 1 | -1229.642 | 0 |  |  | 1 | 0
0 | 0 | 0 | 0 |  | 1 | 17:19 | 7676 |  | 1216.575 | -679.6417 | -679.6417 | 4.8258e-77 | 4.8258e-77 | -1.2791e-78 | 0 | -679.6417 |  | -1230.0327 | -1230.0327 | -1230.0327 | 50.5 | 1 | 0 | 1230.0327 | 1 | -1230.0327 | 0 |  |  | 1 | 0
0 | 0 | 0 | 0 |  | 1 | 17:19 | 7680 |  | 1216.9657 | -680.0323 | -680.0323 | 4.3432e-77 | 4.3432e-77 | -1.1512e-78 | 0 | -680.0323 |  | -1230.4234 | -1230.4234 | -1230.4234 | 50.5 | 1 | 0 | 1230.4234 | 1 | -1230.4234 | 0 |  |  | 1 | 0
0 | 0 | 0 | 0 |  | 1 | 17:19 | 7684 |  | 1217.3563 | -680.423 | -680.423 | 3.9089e-77 | 3.9089e-77 | -1.0361e-78 | 0 | -680.423 |  | -1230.814 | -1230.814 | -1230.814 | 50.5 | 1 | 0 | 1230.814 | 1 | -1230.814 | 0 |  |  | 1 | 0
0 | 0 | 0 | 0 |  | 1 | 17:19 | 7688 |  | 1217.747 | -680.8137 | -680.8137 | 3.518e-77 | 3.518e-77 | -9.3249e-79 | 0 | -680.8137 |  | -1231.2047 | -1231.2047 | -1231.2047 | 50.5 | 1 | 0 | 1231.2047 | 1 | -1231.2047 | 0 |  |  | 1 | 0
0 | 0 | 0 | 0 |  | 1 | 17:19 | 7692 |  | 1218.1377 | -681.2043 | -681.2043 | 3.1662e-77 | 3.1662e-77 | -8.3924e-79 | 0 | -681.2043 |  | -1231.5954 | -1231.5954 | -1231.5954 | 50.5 | 1 | 0 | 1231.5954 | 1 | -1231.5954 | 0 |  |  | 1 | 0
0 | 0 | 0 | 0 |  | 1 | 17:19 | 7696 |  | 1218.5283 | -681.595 | -681.595 | 2.8496e-77 | 2.8496e-77 | -7.5532e-79 | 0 | -681.595 |  | -1231.986 | -1231.986 | -1231.986 | 50.5 | 1 | 0 | 1231.986 | 1 | -1231.986 | 0 |  |  | 1 | 0
0 | 0 | 0 | 0 |  | 1 | 17:19 | 7700 |  | 1218.919 | -681.9857 | -681.9857 | 2.5646e-77 | 2.5646e-77 | -6.7979e-79 | 0 | -681.9857 |  | -1232.3767 | -1232.3767 | -1232.3767 | 50.5 | 1 | 0 | 1232.3767 | 1 | -1232.3767 | 0 |  |  | 1 | 0
0 | 0 | 0 | 0 |  | 1 | 17:19 | 7704 |  | 1219.3097 | -682.3763 | -682.3763 | 2.3082e-77 | 2.3082e-77 | -6.1181e-79 | 0 | -682.3763 |  | -1232.7674 | -1232.7674 | -1232.7674 | 50.5 | 1 | 0 | 1232.7674 | 1 | -1232.7674 | 0 |  |  | 1 | 0
0 | 0 | 0 | 0 |  | 1 | 17:19 | 7708 |  | 1219.7003 | -682.767 | -682.767 | 2.0774e-77 | 2.0774e-77 | -5.5063e-79 | 0 | -682.767 |  | -1233.158 | -1233.158 | -1233.158 | 50.5 | 1 | 0 | 1233.158 | 1 | -1233.158 | 0 |  |  | 1 | 0
0 | 0 | 0 | 0 |  | 1 | 17:19 | 7712 |  | 1220.091 | -683.1577 | -683.1577 | 1.8696e-77 | 1.8696e-77 | -4.9556e-79 | 0 | -683.1577 |  | -1233.5487 | -1233.5487 | -1233.5487 | 50.5 | 1 | 0 | 1233.5487 | 1 | -1233.5487 | 0 |  |  | 1 | 0
0 | 0 | 0 | 0 |  | 1 | 17:19 | 7716 |  | 1220.4817 | -683.5483 | -683.5483 | 1.6827e-77 | 1.6827e-77 | -4.4601e-79 | 0 | -683.5483 |  | -1233.9394 | -1233.9394 | -1233.9394 | 50.5 | 1 | 0 | 1233.9394 | 1 | -1233.9394 | 0 |  |  | 1 | 0
0 | 0 | 0 | 0 |  | 1 | 17:19 | 7720 |  | 1220.8723 | -683.939 | -683.939 | 1.5144e-77 | 1.5144e-77 | -4.0141e-79 | 0 | -683.939 |  | -1234.33 | -1234.33 | -1234.33 | 50.5 | 1 | 0 | 1234.33 | 1 | -1234.33 | 0 |  |  | 1 | 0
0 | 0 | 0 | 0 |  | 1 | 17:20 | 7724 |  | 1221.263 | -684.3297 | -684.3297 | 1.363e-77 | 1.363e-77 | -3.6127e-79 | 0 | -684.3297 |  | -1234.7207 | -1234.7207 | -1234.7207 | 50.5 | 1 | 0 | 1234.7207 | 1 | -1234.7207 | 0 |  |  | 1 | 0
0 | 0 | 0 | 0 |  | 1 | 17:20 | 7728 |  | 1221.6537 | -684.7203 | -684.7203 | 1.2267e-77 | 1.2267e-77 | -3.2514e-79 | 0 | -684.7203 |  | -1235.1114 | -1235.1114 | -1235.1114 | 50.5 | 1 | 0 | 1235.1114 | 1 | -1235.1114 | 0 |  |  | 1 | 0
0 | 0 | 0 | 0 |  | 1 | 17:20 | 7732 |  | 1222.0443 | -685.111 | -685.111 | 1.104e-77 | 1.104e-77 | -2.9263e-79 | 0 | -685.111 |  | -1235.502 | -1235.502 | -1235.502 | 50.5 | 1 | 0 | 1235.502 | 1 | -1235.502 | 0 |  |  | 1 | 0
0 | 0 | 0 | 0 |  | 1 | 17:20 | 7736 |  | 1222.435 | -685.5017 | -685.5017 | 9.9359e-78 | 9.9359e-78 | -2.6336e-79 | 0 | -685.5017 |  | -1235.8927 | -1235.8927 | -1235.8927 | 50.5 | 1 | 0 | 1235.8927 | 1 | -1235.8927 | 0 |  |  | 1 | 0
0 | 0 | 0 | 0 |  | 1 | 17:20 | 7740 |  | 1222.8257 | -685.8923 | -685.8923 | 8.9423e-78 | 8.9423e-78 | -2.3703e-79 | 0 | -685.8923 |  | -1236.2834 | -1236.2834 | -1236.2834 | 50.5 | 1 | 0 | 1236.2834 | 1 | -1236.2834 | 0 |  |  | 1 | 0
0 | 0 | 0 | 0 |  | 1 | 17:20 | 7744 |  | 1223.2163 | -686.283 | -686.283 | 8.0481e-78 | 8.0481e-78 | -2.1332e-79 | 0 | -686.283 |  | -1236.674 | -1236.674 | -1236.674 | 50.5 | 1 | 0 | 1236.674 | 1 | -1236.674 | 0 |  |  | 1 | 0
0 | 0 | 0 | 0 |  | 1 | 17:20 | 7748 |  | 1223.607 | -686.6737 | -686.6737 | 7.2433e-78 | 7.2433e-78 | -1.9199e-79 | 0 | -686.6737 |  | -1237.0647 | -1237.0647 | -1237.0647 | 50.5 | 1 | 0 | 1237.0647 | 1 | -1237.0647 | 0 |  |  | 1 | 0
0 | 0 | 0 | 0 |  | 1 | 17:20 | 7752 |  | 1223.9977 | -687.0643 | -687.0643 | 6.519e-78 | 6.519e-78 | -1.7279e-79 | 0 | -687.0643 |  | -1237.4554 | -1237.4554 | -1237.4554 | 50.5 | 1 | 0 | 1237.4554 | 1 | -1237.4554 | 0 |  |  | 1 | 0
0 | 0 | 0 | 0 |  | 1 | 17:20 | 7756 |  | 1224.3883 | -687.455 | -687.455 | 5.8671e-78 | 5.8671e-78 | -1.5551e-79 | 0 | -687.455 |  | -1237.846 | -1237.846 | -1237.846 | 50.5 | 1 | 0 | 1237.846 | 1 | -1237.846 | 0 |  |  | 1 | 0
0 | 0 | 0 | 0 |  | 1 | 17:20 | 7760 |  | 1224.779 | -687.8457 | -687.8457 | 5.2804e-78 | 5.2804e-78 | -1.3996e-79 | 0 | -687.8457 |  | -1238.2367 | -1238.2367 | -1238.2367 | 50.5 | 1 | 0 | 1238.2367 | 1 | -1238.2367 | 0 |  |  | 1 | 0
0 | 0 | 0 | 0 |  | 1 | 17:20 | 7764 |  | 1225.1697 | -688.2363 | -688.2363 | 4.7523e-78 | 4.7523e-78 | -1.2597e-79 | 0 | -688.2363 |  | -1238.6274 | -1238.6274 | -1238.6274 | 50.5 | 1 | 0 | 1238.6274 | 1 | -1238.6274 | 0 |  |  | 1 | 0
0 | 0 | 0 | 0 |  | 1 | 17:20 | 7768 |  | 1225.5603 | -688.627 | -688.627 | 4.2771e-78 | 4.2771e-78 | -1.1337e-79 | 0 | -688.627 |  | -1239.018 | -1239.018 | -1239.018 | 50.5 | 1 | 0 | 1239.018 | 1 | -1239.018 | 0 |  |  | 1 | 0
0 | 0 | 0 | 0 |  | 1 | 17:20 | 7772 |  | 1225.951 | -689.0177 | -689.0177 | 3.8494e-78 | 3.8494e-78 | -1.0203e-79 | 0 | -689.0177 |  | -1239.4087 | -1239.4087 | -1239.4087 | 50.5 | 1 | 0 | 1239.4087 | 1 | -1239.4087 | 0 |  |  | 1 | 0
0 | 0 | 0 | 0 |  | 1 | 17:20 | 7776 |  | 1226.3417 | -689.4083 | -689.4083 | 3.4644e-78 | 3.4644e-78 | -9.1829e-80 | 0 | -689.4083 |  | -1239.7994 | -1239.7994 | -1239.7994 | 50.5 | 1 | 0 | 1239.7994 | 1 | -1239.7994 | 0 |  |  | 1 | 0
0 | 0 | 0 | 0 |  | 1 | 17:20 | 7780 |  | 1226.7323 | -689.799 | -689.799 | 3.118e-78 | 3.118e-78 | -8.2646e-80 | 0 | -689.799 |  | -1240.19 | -1240.19 | -1240.19 | 50.5 | 1 | 0 | 1240.19 | 1 | -1240.19 | 0 |  |  | 1 | 0
0 | 0 | 0 | 0 |  | 1 | 17:21 | 7784 |  | 1227.123 | -690.1897 | -690.1897 | 2.8062e-78 | 2.8062e-78 | -7.4382e-80 | 0 | -690.1897 |  | -1240.5807 | -1240.5807 | -1240.5807 | 50.5 | 1 | 0 | 1240.5807 | 1 | -1240.5807 | 0 |  |  | 1 | 0
0 | 0 | 0 | 0 |  | 1 | 17:21 | 7788 |  | 1227.5137 | -690.5803 | -690.5803 | 2.5256e-78 | 2.5256e-78 | -6.6943e-80 | 0 | -690.5803 |  | -1240.9714 | -1240.9714 | -1240.9714 | 50.5 | 1 | 0 | 1240.9714 | 1 | -1240.9714 | 0 |  |  | 1 | 0
0 | 0 | 0 | 0 |  | 1 | 17:21 | 7792 |  | 1227.9043 | -690.971 | -690.971 | 2.273e-78 | 2.273e-78 | -6.0249e-80 | 0 | -690.971 |  | -1241.362 | -1241.362 | -1241.362 | 50.5 | 1 | 0 | 1241.362 | 1 | -1241.362 | 0 |  |  | 1 | 0
0 | 0 | 0 | 0 |  | 1 | 17:21 | 7796 |  | 1228.295 | -691.3617 | -691.3617 | 2.0457e-78 | 2.0457e-78 | -5.4224e-80 | 0 | -691.3617 |  | -1241.7527 | -1241.7527 | -1241.7527 | 50.5 | 1 | 0 | 1241.7527 | 1 | -1241.7527 | 0 |  |  | 1 | 0
0 | 0 | 0 | 0 |  | 1 | 17:21 | 7800 |  | 1228.6857 | -691.7523 | -691.7523 | 1.8411e-78 | 1.8411e-78 | -4.8802e-80 | 0 | -691.7523 |  | -1242.1434 | -1242.1434 | -1242.1434 | 50.5 | 1 | 0 | 1242.1434 | 1 | -1242.1434 | 0 |  |  | 1 | 0
0 | 0 | 0 | 0 |  | 1 | 17:21 | 7804 |  | 1229.0763 | -692.143 | -692.143 | 1.657e-78 | 1.657e-78 | -4.3922e-80 | 0 | -692.143 |  | -1242.534 | -1242.534 | -1242.534 | 50.5 | 1 | 0 | 1242.534 | 1 | -1242.534 | 0 |  |  | 1 | 0
0 | 0 | 0 | 0 |  | 1 | 17:21 | 7808 |  | 1229.467 | -692.5337 | -692.5337 | 1.4913e-78 | 1.4913e-78 | -3.9529e-80 | 0 | -692.5337 |  | -1242.9247 | -1242.9247 | -1242.9247 | 50.5 | 1 | 0 | 1242.9247 | 1 | -1242.9247 | 0 |  |  | 1 | 0
0 | 0 | 0 | 0 |  | 1 | 17:21 | 7812 |  | 1229.8577 | -692.9243 | -692.9243 | 1.3422e-78 | 1.3422e-78 | -3.5576e-80 | 0 | -692.9243 |  | -1243.3154 | -1243.3154 | -1243.3154 | 50.5 | 1 | 0 | 1243.3154 | 1 | -1243.3154 | 0 |  |  | 1 | 0
0 | 0 | 0 | 0 |  | 1 | 17:21 | 7816 |  | 1230.2483 | -693.315 | -693.315 | 1.208e-78 | 1.208e-78 | -3.2019e-80 | 0 | -693.315 |  | -1243.706 | -1243.706 | -1243.706 | 50.5 | 1 | 0 | 1243.706 | 1 | -1243.706 | 0 |  |  | 1 | 0
0 | 0 | 0 | 0 |  | 1 | 17:21 | 7820 |  | 1230.639 | -693.7057 | -693.7057 | 1.0872e-78 | 1.0872e-78 | -2.8817e-80 | 0 | -693.7057 |  | -1244.0967 | -1244.0967 | -1244.0967 | 50.5 | 1 | 0 | 1244.0967 | 1 | -1244.0967 | 0 |  |  | 1 | 0
0 | 0 | 0 | 0 |  | 1 | 17:21 | 7824 |  | 1231.0297 | -694.0963 | -694.0963 | 9.7846e-79 | 9.7846e-79 | -2.5935e-80 | 0 | -694.0963 |  | -1244.4874 | -1244.4874 | -1244.4874 | 50.5 | 1 | 0 | 1244.4874 | 1 | -1244.4874 | 0 |  |  | 1 | 0
0 | 0 | 0 | 0 |  | 1 | 17:21 | 7828 |  | 1231.4203 | -694.487 | -694.487 | 8.8061e-79 | 8.8061e-79 | -2.3342e-80 | 0 | -694.487 |  | -1244.878 | -1244.878 | -1244.878 | 50.5 | 1 | 0 | 1244.878 | 1 | -1244.878 | 0 |  |  | 1 | 0
0 | 0 | 0 | 0 |  | 1 | 17:21 | 7832 |  | 1231.811 | -694.8777 | -694.8777 | 7.9255e-79 | 7.9255e-79 | -2.1008e-80 | 0 | -694.8777 |  | -1245.2687 | -1245.2687 | -1245.2687 | 50.5 | 1 | 0 | 1245.2687 | 1 | -1245.2687 | 0 |  |  | 1 | 0
0 | 0 | 0 | 0 |  | 1 | 17:21 | 7836 |  | 1232.2017 | -695.2683 | -695.2683 | 7.133e-79 | 7.133e-79 | -1.8907e-80 | 0 | -695.2683 |  | -1245.6594 | -1245.6594 | -1245.6594 | 50.5 | 1 | 0 | 1245.6594 | 1 | -1245.6594 | 0 |  |  | 1 | 0
0 | 0 | 0 | 0 |  | 1 | 17:21 | 7840 |  | 1232.5923 | -695.659 | -695.659 | 6.4197e-79 | 6.4197e-79 | -1.7016e-80 | 0 | -695.659 |  | -1246.05 | -1246.05 | -1246.05 | 50.5 | 1 | 0 | 1246.05 | 1 | -1246.05 | 0 |  |  | 1 | 0
0 | 0 | 0 | 0 |  | 1 | 17:22 | 7844 |  | 1232.983 | -696.0497 | -696.0497 | 5.7777e-79 | 5.7777e-79 | -1.5314e-80 | 0 | -696.0497 |  | -1246.4407 | -1246.4407 | -1246.4407 | 50.5 | 1 | 0 | 1246.4407 | 1 | -1246.4407 | 0 |  |  | 1 | 0
0 | 0 | 0 | 0 |  | 1 | 17:22 | 7848 |  | 1233.3737 | -696.4403 | -696.4403 | 5.1999e-79 | 5.1999e-79 | -1.3783e-80 | 0 | -696.4403 |  | -1246.8314 | -1246.8314 | -1246.8314 | 50.5 | 1 | 0 | 1246.8314 | 1 | -1246.8314 | 0 |  |  | 1 | 0
0 | 0 | 0 | 0 |  | 1 | 17:22 | 7852 |  | 1233.7643 | -696.831 | -696.831 | 4.6799e-79 | 4.6799e-79 | -1.2405e-80 | 0 | -696.831 |  | -1247.222 | -1247.222 | -1247.222 | 50.5 | 1 | 0 | 1247.222 | 1 | -1247.222 | 0 |  |  | 1 | 0
0 | 0 | 0 | 0 |  | 1 | 17:22 | 7856 |  | 1234.155 | -697.2217 | -697.2217 | 4.2119e-79 | 4.2119e-79 | -1.1164e-80 | 0 | -697.2217 |  | -1247.6127 | -1247.6127 | -1247.6127 | 50.5 | 1 | 0 | 1247.6127 | 1 | -1247.6127 | 0 |  |  | 1 | 0
0 | 0 | 0 | 0 |  | 1 | 17:22 | 7860 |  | 1234.5457 | -697.6123 | -697.6123 | 3.7908e-79 | 3.7908e-79 | -1.0048e-80 | 0 | -697.6123 |  | -1248.0034 | -1248.0034 | -1248.0034 | 50.5 | 1 | 0 | 1248.0034 | 1 | -1248.0034 | 0 |  |  | 1 | 0
0 | 0 | 0 | 0 |  | 1 | 17:22 | 7864 |  | 1234.9363 | -698.003 | -698.003 | 3.4117e-79 | 3.4117e-79 | -9.0431e-81 | 0 | -698.003 |  | -1248.394 | -1248.394 | -1248.394 | 50.5 | 1 | 0 | 1248.394 | 1 | -1248.394 | 0 |  |  | 1 | 0
0 | 0 | 0 | 0 |  | 1 | 17:22 | 7868 |  | 1235.327 | -698.3937 | -698.3937 | 3.0705e-79 | 3.0705e-79 | -8.1387e-81 | 0 | -698.3937 |  | -1248.7847 | -1248.7847 | -1248.7847 | 50.5 | 1 | 0 | 1248.7847 | 1 | -1248.7847 | 0 |  |  | 1 | 0
0 | 0 | 0 | 0 |  | 1 | 17:22 | 7872 |  | 1235.7177 | -698.7843 | -698.7843 | 2.7635e-79 | 2.7635e-79 | -7.3249e-81 | 0 | -698.7843 |  | -1249.1754 | -1249.1754 | -1249.1754 | 50.5 | 1 | 0 | 1249.1754 | 1 | -1249.1754 | 0 |  |  | 1 | 0
0 | 0 | 0 | 0 |  | 1 | 17:22 | 7876 |  | 1236.1083 | -699.175 | -699.175 | 2.4871e-79 | 2.4871e-79 | -6.5924e-81 | 0 | -699.175 |  | -1249.566 | -1249.566 | -1249.566 | 50.5 | 1 | 0 | 1249.566 | 1 | -1249.566 | 0 |  |  | 1 | 0
0 | 0 | 0 | 0 |  | 1 | 17:22 | 7880 |  | 1236.499 | -699.5657 | -699.5657 | 2.2384e-79 | 2.2384e-79 | -5.9331e-81 | 0 | -699.5657 |  | -1249.9567 | -1249.9567 | -1249.9567 | 50.5 | 1 | 0 | 1249.9567 | 1 | -1249.9567 | 0 |  |  | 1 | 0
0 | 0 | 0 | 0 |  | 1 | 17:22 | 7884 |  | 1236.8897 | -699.9563 | -699.9563 | 2.0146e-79 | 2.0146e-79 | -5.3398e-81 | 0 | -699.9563 |  | -1250.3474 | -1250.3474 | -1250.3474 | 50.5 | 1 | 0 | 1250.3474 | 1 | -1250.3474 | 0 |  |  | 1 | 0
0 | 0 | 0 | 0 |  | 1 | 17:22 | 7888 |  | 1237.2803 | -700.347 | -700.347 | 1.8131e-79 | 1.8131e-79 | -4.8059e-81 | 0 | -700.347 |  | -1250.738 | -1250.738 | -1250.738 | 50.5 | 1 | 0 | 1250.738 | 1 | -1250.738 | 0 |  |  | 1 | 0
0 | 0 | 0 | 0 |  | 1 | 17:22 | 7892 |  | 1237.671 | -700.7377 | -700.7377 | 1.6318e-79 | 1.6318e-79 | -4.3253e-81 | 0 | -700.7377 |  | -1251.1287 | -1251.1287 | -1251.1287 | 50.5 | 1 | 0 | 1251.1287 | 1 | -1251.1287 | 0 |  |  | 1 | 0
0 | 0 | 0 | 0 |  | 1 | 17:22 | 7896 |  | 1238.0617 | -701.1283 | -701.1283 | 1.4686e-79 | 1.4686e-79 | -3.8927e-81 | 0 | -701.1283 |  | -1251.5194 | -1251.5194 | -1251.5194 | 50.5 | 1 | 0 | 1251.5194 | 1 | -1251.5194 | 0 |  |  | 1 | 0
0 | 0 | 0 | 0 |  | 1 | 17:22 | 7900 |  | 1238.4523 | -701.519 | -701.519 | 1.3218e-79 | 1.3218e-79 | -3.5035e-81 | 0 | -701.519 |  | -1251.91 | -1251.91 | -1251.91 | 50.5 | 1 | 0 | 1251.91 | 1 | -1251.91 | 0 |  |  | 1 | 0
0 | 0 | 0 | 0 |  | 1 | 17:23 | 7904 |  | 1238.843 | -701.9097 | -701.9097 | 1.1896e-79 | 1.1896e-79 | -3.1531e-81 | 0 | -701.9097 |  | -1252.3007 | -1252.3007 | -1252.3007 | 50.5 | 1 | 0 | 1252.3007 | 1 | -1252.3007 | 0 |  |  | 1 | 0
0 | 0 | 0 | 0 |  | 1 | 17:23 | 7908 |  | 1239.2337 | -702.3003 | -702.3003 | 1.0706e-79 | 1.0706e-79 | -2.8378e-81 | 0 | -702.3003 |  | -1252.6914 | -1252.6914 | -1252.6914 | 50.5 | 1 | 0 | 1252.6914 | 1 | -1252.6914 | 0 |  |  | 1 | 0
0 | 0 | 0 | 0 |  | 1 | 17:23 | 7912 |  | 1239.6243 | -702.691 | -702.691 | 9.6356e-80 | 9.6356e-80 | -2.554e-81 | 0 | -702.691 |  | -1253.082 | -1253.082 | -1253.082 | 50.5 | 1 | 0 | 1253.082 | 1 | -1253.082 | 0 |  |  | 1 | 0
0 | 0 | 0 | 0 |  | 1 | 17:23 | 7916 |  | 1240.015 | -703.0817 | -703.0817 | 8.672e-80 | 8.672e-80 | -2.2986e-81 | 0 | -703.0817 |  | -1253.4727 | -1253.4727 | -1253.4727 | 50.5 | 1 | 0 | 1253.4727 | 1 | -1253.4727 | 0 |  |  | 1 | 0
0 | 0 | 0 | 0 |  | 1 | 17:23 | 7920 |  | 1240.4057 | -703.4723 | -703.4723 | 7.8048e-80 | 7.8048e-80 | -2.0688e-81 | 0 | -703.4723 |  | -1253.8634 | -1253.8634 | -1253.8634 | 50.5 | 1 | 0 | 1253.8634 | 1 | -1253.8634 | 0 |  |  | 1 | 0
0 | 0 | 0 | 0 |  | 1 | 17:23 | 7924 |  | 1240.7963 | -703.863 | -703.863 | 7.0243e-80 | 7.0243e-80 | -1.8619e-81 | 0 | -703.863 |  | -1254.254 | -1254.254 | -1254.254 | 50.5 | 1 | 0 | 1254.254 | 1 | -1254.254 | 0 |  |  | 1 | 0
0 | 0 | 0 | 0 |  | 1 | 17:23 | 7928 |  | 1241.187 | -704.2537 | -704.2537 | 6.3219e-80 | 6.3219e-80 | -1.6757e-81 | 0 | -704.2537 |  | -1254.6447 | -1254.6447 | -1254.6447 | 50.5 | 1 | 0 | 1254.6447 | 1 | -1254.6447 | 0 |  |  | 1 | 0
0 | 0 | 0 | 0 |  | 1 | 17:23 | 7932 |  | 1241.5777 | -704.6443 | -704.6443 | 5.6897e-80 | 5.6897e-80 | -1.5081e-81 | 0 | -704.6443 |  | -1255.0354 | -1255.0354 | -1255.0354 | 50.5 | 1 | 0 | 1255.0354 | 1 | -1255.0354 | 0 |  |  | 1 | 0
0 | 0 | 0 | 0 |  | 1 | 17:23 | 7936 |  | 1241.9683 | -705.035 | -705.035 | 5.1207e-80 | 5.1207e-80 | -1.3573e-81 | 0 | -705.035 |  | -1255.426 | -1255.426 | -1255.426 | 50.5 | 1 | 0 | 1255.426 | 1 | -1255.426 | 0 |  |  | 1 | 0
0 | 0 | 0 | 0 |  | 1 | 17:23 | 7940 |  | 1242.359 | -705.4257 | -705.4257 | 4.6087e-80 | 4.6087e-80 | -1.2216e-81 | 0 | -705.4257 |  | -1255.8167 | -1255.8167 | -1255.8167 | 50.5 | 1 | 0 | 1255.8167 | 1 | -1255.8167 | 0 |  |  | 1 | 0
0 | 0 | 0 | 0 |  | 1 | 17:23 | 7944 |  | 1242.7497 | -705.8163 | -705.8163 | 4.1478e-80 | 4.1478e-80 | -1.0994e-81 | 0 | -705.8163 |  | -1256.2074 | -1256.2074 | -1256.2074 | 50.5 | 1 | 0 | 1256.2074 | 1 | -1256.2074 | 0 |  |  | 1 | 0
0 | 0 | 0 | 0 |  | 1 | 17:23 | 7948 |  | 1243.1403 | -706.207 | -706.207 | 3.733e-80 | 3.733e-80 | -9.8948e-82 | 0 | -706.207 |  | -1256.598 | -1256.598 | -1256.598 | 50.5 | 1 | 0 | 1256.598 | 1 | -1256.598 | 0 |  |  | 1 | 0
0 | 0 | 0 | 0 |  | 1 | 17:23 | 7952 |  | 1243.531 | -706.5977 | -706.5977 | 3.3597e-80 | 3.3597e-80 | -8.9053e-82 | 0 | -706.5977 |  | -1256.9887 | -1256.9887 | -1256.9887 | 50.5 | 1 | 0 | 1256.9887 | 1 | -1256.9887 | 0 |  |  | 1 | 0
0 | 0 | 0 | 0 |  | 1 | 17:23 | 7956 |  | 1243.9217 | -706.9883 | -706.9883 | 3.0238e-80 | 3.0238e-80 | -8.0148e-82 | 0 | -706.9883 |  | -1257.3794 | -1257.3794 | -1257.3794 | 50.5 | 1 | 0 | 1257.3794 | 1 | -1257.3794 | 0 |  |  | 1 | 0
0 | 0 | 0 | 0 |  | 1 | 17:23 | 7960 |  | 1244.3123 | -707.379 | -707.379 | 2.7214e-80 | 2.7214e-80 | -7.2133e-82 | 0 | -707.379 |  | -1257.77 | -1257.77 | -1257.77 | 50.5 | 1 | 0 | 1257.77 | 1 | -1257.77 | 0 |  |  | 1 | 0
0 | 0 | 0 | 0 |  | 1 | 17:24 | 7964 |  | 1244.703 | -707.7697 | -707.7697 | 2.4492e-80 | 2.4492e-80 | -6.492e-82 | 0 | -707.7697 |  | -1258.1607 | -1258.1607 | -1258.1607 | 50.5 | 1 | 0 | 1258.1607 | 1 | -1258.1607 | 0 |  |  | 1 | 0
0 | 0 | 0 | 0 |  | 1 | 17:24 | 7968 |  | 1245.0937 | -708.1603 | -708.1603 | 2.2043e-80 | 2.2043e-80 | -5.8428e-82 | 0 | -708.1603 |  | -1258.5514 | -1258.5514 | -1258.5514 | 50.5 | 1 | 0 | 1258.5514 | 1 | -1258.5514 | 0 |  |  | 1 | 0
0 | 0 | 0 | 0 |  | 1 | 17:24 | 7972 |  | 1245.4843 | -708.551 | -708.551 | 1.9839e-80 | 1.9839e-80 | -5.2585e-82 | 0 | -708.551 |  | -1258.942 | -1258.942 | -1258.942 | 50.5 | 1 | 0 | 1258.942 | 1 | -1258.942 | 0 |  |  | 1 | 0
0 | 0 | 0 | 0 |  | 1 | 17:24 | 7976 |  | 1245.875 | -708.9417 | -708.9417 | 1.7855e-80 | 1.7855e-80 | -4.7327e-82 | 0 | -708.9417 |  | -1259.3327 | -1259.3327 | -1259.3327 | 50.5 | 1 | 0 | 1259.3327 | 1 | -1259.3327 | 0 |  |  | 1 | 0
0 | 0 | 0 | 0 |  | 1 | 17:24 | 7980 |  | 1246.2657 | -709.3323 | -709.3323 | 1.6069e-80 | 1.6069e-80 | -4.2594e-82 | 0 | -709.3323 |  | -1259.7234 | -1259.7234 | -1259.7234 | 50.5 | 1 | 0 | 1259.7234 | 1 | -1259.7234 | 0 |  |  | 1 | 0
0 | 0 | 0 | 0 |  | 1 | 17:24 | 7984 |  | 1246.6563 | -709.723 | -709.723 | 1.4463e-80 | 1.4463e-80 | -3.8335e-82 | 0 | -709.723 |  | -1260.114 | -1260.114 | -1260.114 | 50.5 | 1 | 0 | 1260.114 | 1 | -1260.114 | 0 |  |  | 1 | 0
0 | 0 | 0 | 0 |  | 1 | 17:24 | 7988 |  | 1247.047 | -710.1137 | -710.1137 | 1.3016e-80 | 1.3016e-80 | -3.4501e-82 | 0 | -710.1137 |  | -1260.5047 | -1260.5047 | -1260.5047 | 50.5 | 1 | 0 | 1260.5047 | 1 | -1260.5047 | 0 |  |  | 1 | 0
0 | 0 | 0 | 0 |  | 1 | 17:24 | 7992 |  | 1247.4377 | -710.5043 | -710.5043 | 1.1715e-80 | 1.1715e-80 | -3.1051e-82 | 0 | -710.5043 |  | -1260.8954 | -1260.8954 | -1260.8954 | 50.5 | 1 | 0 | 1260.8954 | 1 | -1260.8954 | 0 |  |  | 1 | 0
0 | 0 | 0 | 0 |  | 1 | 17:24 | 7996 |  | 1247.8283 | -710.895 | -710.895 | 1.0543e-80 | 1.0543e-80 | -2.7946e-82 | 0 | -710.895 |  | -1261.286 | -1261.286 | -1261.286 | 50.5 | 1 | 0 | 1261.286 | 1 | -1261.286 | 0 |  |  | 1 | 0
0 | 0 | 0 | 0 |  | 1 | 17:24 | 8000 |  | 1248.219 | -711.2857 | -711.2857 | 9.4888e-81 | 9.4888e-81 | -2.5151e-82 | 0 | -711.2857 |  | -1261.6767 | -1261.6767 | -1261.6767 | 50.5 | 1 | 0 | 1261.6767 | 1 | -1261.6767 | 0 |  |  | 1 | 0
0 | 0 | 0 | 0 |  | 1 | 17:24 | 8004 |  | 1248.6097 | -711.6763 | -711.6763 | 8.54e-81 | 8.54e-81 | -2.2636e-82 | 0 | -711.6763 |  | -1262.0674 | -1262.0674 | -1262.0674 | 50.5 | 1 | 0 | 1262.0674 | 1 | -1262.0674 | 0 |  |  | 1 | 0
0 | 0 | 0 | 0 |  | 1 | 17:24 | 8008 |  | 1249.0003 | -712.067 | -712.067 | 7.686e-81 | 7.686e-81 | -2.0373e-82 | 0 | -712.067 |  | -1262.458 | -1262.458 | -1262.458 | 50.5 | 1 | 0 | 1262.458 | 1 | -1262.458 | 0 |  |  | 1 | 0
0 | 0 | 0 | 0 |  | 1 | 17:24 | 8012 |  | 1249.391 | -712.4577 | -712.4577 | 6.9174e-81 | 6.9174e-81 | -1.8335e-82 | 0 | -712.4577 |  | -1262.8487 | -1262.8487 | -1262.8487 | 50.5 | 1 | 0 | 1262.8487 | 1 | -1262.8487 | 0 |  |  | 1 | 0
0 | 0 | 0 | 0 |  | 1 | 17:24 | 8016 |  | 1249.7817 | -712.8483 | -712.8483 | 6.2256e-81 | 6.2256e-81 | -1.6502e-82 | 0 | -712.8483 |  | -1263.2394 | -1263.2394 | -1263.2394 | 50.5 | 1 | 0 | 1263.2394 | 1 | -1263.2394 | 0 |  |  | 1 | 0
0 | 0 | 0 | 0 |  | 1 | 17:24 | 8020 |  | 1250.1723 | -713.239 | -713.239 | 5.6031e-81 | 5.6031e-81 | -1.4852e-82 | 0 | -713.239 |  | -1263.63 | -1263.63 | -1263.63 | 50.5 | 1 | 0 | 1263.63 | 1 | -1263.63 | 0 |  |  | 1 | 0
0 | 0 | 0 | 0 |  | 1 | 17:25 | 8024 |  | 1250.563 | -713.6297 | -713.6297 | 5.0428e-81 | 5.0428e-81 | -1.3366e-82 | 0 | -713.6297 |  | -1264.0207 | -1264.0207 | -1264.0207 | 50.5 | 1 | 0 | 1264.0207 | 1 | -1264.0207 | 0 |  |  | 1 | 0
0 | 0 | 0 | 0 |  | 1 | 17:25 | 8028 |  | 1250.9537 | -714.0203 | -714.0203 | 4.5385e-81 | 4.5385e-81 | -1.203e-82 | 0 | -714.0203 |  | -1264.4114 | -1264.4114 | -1264.4114 | 50.5 | 1 | 0 | 1264.4114 | 1 | -1264.4114 | 0 |  |  | 1 | 0
0 | 0 | 0 | 0 |  | 1 | 17:25 | 8032 |  | 1251.3443 | -714.411 | -714.411 | 4.0846e-81 | 4.0846e-81 | -1.0827e-82 | 0 | -714.411 |  | -1264.802 | -1264.802 | -1264.802 | 50.5 | 1 | 0 | 1264.802 | 1 | -1264.802 | 0 |  |  | 1 | 0
0 | 0 | 0 | 0 |  | 1 | 17:25 | 8036 |  | 1251.735 | -714.8017 | -714.8017 | 3.6762e-81 | 3.6762e-81 | -9.7441e-83 | 0 | -714.8017 |  | -1265.1927 | -1265.1927 | -1265.1927 | 50.5 | 1 | 0 | 1265.1927 | 1 | -1265.1927 | 0 |  |  | 1 | 0
0 | 0 | 0 | 0 |  | 1 | 17:25 | 8040 |  | 1252.1257 | -715.1923 | -715.1923 | 3.3086e-81 | 3.3086e-81 | -8.7697e-83 | 0 | -715.1923 |  | -1265.5834 | -1265.5834 | -1265.5834 | 50.5 | 1 | 0 | 1265.5834 | 1 | -1265.5834 | 0 |  |  | 1 | 0
0 | 0 | 0 | 0 |  | 1 | 17:25 | 8044 |  | 1252.5163 | -715.583 | -715.583 | 2.9777e-81 | 2.9777e-81 | -7.8927e-83 | 0 | -715.583 |  | -1265.974 | -1265.974 | -1265.974 | 50.5 | 1 | 0 | 1265.974 | 1 | -1265.974 | 0 |  |  | 1 | 0
0 | 0 | 0 | 0 |  | 1 | 17:25 | 8048 |  | 1252.907 | -715.9737 | -715.9737 | 2.6799e-81 | 2.6799e-81 | -7.1035e-83 | 0 | -715.9737 |  | -1266.3647 | -1266.3647 | -1266.3647 | 50.5 | 1 | 0 | 1266.3647 | 1 | -1266.3647 | 0 |  |  | 1 | 0
0 | 0 | 0 | 0 |  | 1 | 17:25 | 8052 |  | 1253.2977 | -716.3643 | -716.3643 | 2.4119e-81 | 2.4119e-81 | -6.3931e-83 | 0 | -716.3643 |  | -1266.7554 | -1266.7554 | -1266.7554 | 50.5 | 1 | 0 | 1266.7554 | 1 | -1266.7554 | 0 |  |  | 1 | 0
0 | 0 | 0 | 0 |  | 1 | 17:25 | 8056 |  | 1253.6883 | -716.755 | -716.755 | 2.1707e-81 | 2.1707e-81 | -5.7538e-83 | 0 | -716.755 |  | -1267.146 | -1267.146 | -1267.146 | 50.5 | 1 | 0 | 1267.146 | 1 | -1267.146 | 0 |  |  | 1 | 0
0 | 0 | 0 | 0 |  | 1 | 17:25 | 8060 |  | 1254.079 | -717.1457 | -717.1457 | 1.9537e-81 | 1.9537e-81 | -5.1784e-83 | 0 | -717.1457 |  | -1267.5367 | -1267.5367 | -1267.5367 | 50.5 | 1 | 0 | 1267.5367 | 1 | -1267.5367 | 0 |  |  | 1 | 0
0 | 0 | 0 | 0 |  | 1 | 17:25 | 8064 |  | 1254.4697 | -717.5363 | -717.5363 | 1.7583e-81 | 1.7583e-81 | -4.6606e-83 | 0 | -717.5363 |  | -1267.9274 | -1267.9274 | -1267.9274 | 50.5 | 1 | 0 | 1267.9274 | 1 | -1267.9274 | 0 |  |  | 1 | 0
0 | 0 | 0 | 0 |  | 1 | 17:25 | 8068 |  | 1254.8603 | -717.927 | -717.927 | 1.5825e-81 | 1.5825e-81 | -4.1945e-83 | 0 | -717.927 |  | -1268.318 | -1268.318 | -1268.318 | 50.5 | 1 | 0 | 1268.318 | 1 | -1268.318 | 0 |  |  | 1 | 0
0 | 0 | 0 | 0 |  | 1 | 17:25 | 8072 |  | 1255.251 | -718.3177 | -718.3177 | 1.4242e-81 | 1.4242e-81 | -3.7751e-83 | 0 | -718.3177 |  | -1268.7087 | -1268.7087 | -1268.7087 | 50.5 | 1 | 0 | 1268.7087 | 1 | -1268.7087 | 0 |  |  | 1 | 0
0 | 0 | 0 | 0 |  | 1 | 17:25 | 8076 |  | 1255.6417 | -718.7083 | -718.7083 | 1.2818e-81 | 1.2818e-81 | -3.3976e-83 | 0 | -718.7083 |  | -1269.0994 | -1269.0994 | -1269.0994 | 50.5 | 1 | 0 | 1269.0994 | 1 | -1269.0994 | 0 |  |  | 1 | 0
0 | 0 | 0 | 0 |  | 1 | 17:25 | 8080 |  | 1256.0323 | -719.099 | -719.099 | 1.1536e-81 | 1.1536e-81 | -3.0578e-83 | 0 | -719.099 |  | -1269.49 | -1269.49 | -1269.49 | 50.5 | 1 | 0 | 1269.49 | 1 | -1269.49 | 0 |  |  | 1 | 0
0 | 0 | 0 | 0 |  | 1 | 17:26 | 8084 |  | 1256.423 | -719.4897 | -719.4897 | 1.0383e-81 | 1.0383e-81 | -2.752e-83 | 0 | -719.4897 |  | -1269.8807 | -1269.8807 | -1269.8807 | 50.5 | 1 | 0 | 1269.8807 | 1 | -1269.8807 | 0 |  |  | 1 | 0
0 | 0 | 0 | 0 |  | 1 | 17:26 | 8088 |  | 1256.8137 | -719.8803 | -719.8803 | 9.3443e-82 | 9.3443e-82 | -2.4768e-83 | 0 | -719.8803 |  | -1270.2714 | -1270.2714 | -1270.2714 | 50.5 | 1 | 0 | 1270.2714 | 1 | -1270.2714 | 0 |  |  | 1 | 0
0 | 0 | 0 | 0 |  | 1 | 17:26 | 8092 |  | 1257.2043 | -720.271 | -720.271 | 8.4099e-82 | 8.4099e-82 | -2.2291e-83 | 0 | -720.271 |  | -1270.662 | -1270.662 | -1270.662 | 50.5 | 1 | 0 | 1270.662 | 1 | -1270.662 | 0 |  |  | 1 | 0
0 | 0 | 0 | 0 |  | 1 | 17:26 | 8096 |  | 1257.595 | -720.6617 | -720.6617 | 7.5689e-82 | 7.5689e-82 | -2.0062e-83 | 0 | -720.6617 |  | -1271.0527 | -1271.0527 | -1271.0527 | 50.5 | 1 | 0 | 1271.0527 | 1 | -1271.0527 | 0 |  |  | 1 | 0
0 | 0 | 0 | 0 |  | 1 | 17:26 | 8100 |  | 1257.9857 | -721.0523 | -721.0523 | 6.812e-82 | 6.812e-82 | -1.8056e-83 | 0 | -721.0523 |  | -1271.4434 | -1271.4434 | -1271.4434 | 50.5 | 1 | 0 | 1271.4434 | 1 | -1271.4434 | 0 |  |  | 1 | 0
0 | 0 | 0 | 0 |  | 1 | 17:26 | 8104 |  | 1258.3763 | -721.443 | -721.443 | 6.1308e-82 | 6.1308e-82 | -1.625e-83 | 0 | -721.443 |  | -1271.834 | -1271.834 | -1271.834 | 50.5 | 1 | 0 | 1271.834 | 1 | -1271.834 | 0 |  |  | 1 | 0
0 | 0 | 0 | 0 |  | 1 | 17:26 | 8108 |  | 1258.767 | -721.8337 | -721.8337 | 5.5177e-82 | 5.5177e-82 | -1.4625e-83 | 0 | -721.8337 |  | -1272.2247 | -1272.2247 | -1272.2247 | 50.5 | 1 | 0 | 1272.2247 | 1 | -1272.2247 | 0 |  |  | 1 | 0
0 | 0 | 0 | 0 |  | 1 | 17:26 | 8112 |  | 1259.1577 | -722.2243 | -722.2243 | 4.966e-82 | 4.966e-82 | -1.3163e-83 | 0 | -722.2243 |  | -1272.6154 | -1272.6154 | -1272.6154 | 50.5 | 1 | 0 | 1272.6154 | 1 | -1272.6154 | 0 |  |  | 1 | 0
0 | 0 | 0 | 0 |  | 1 | 17:26 | 8116 |  | 1259.5483 | -722.615 | -722.615 | 4.4694e-82 | 4.4694e-82 | -1.1847e-83 | 0 | -722.615 |  | -1273.006 | -1273.006 | -1273.006 | 50.5 | 1 | 0 | 1273.006 | 1 | -1273.006 | 0 |  |  | 1 | 0
0 | 0 | 0 | 0 |  | 1 | 17:26 | 8120 |  | 1259.939 | -723.0057 | -723.0057 | 4.0224e-82 | 4.0224e-82 | -1.0662e-83 | 0 | -723.0057 |  | -1273.3967 | -1273.3967 | -1273.3967 | 50.5 | 1 | 0 | 1273.3967 | 1 | -1273.3967 | 0 |  |  | 1 | 0
0 | 0 | 0 | 0 |  | 1 | 17:26 | 8124 |  | 1260.3297 | -723.3963 | -723.3963 | 3.6202e-82 | 3.6202e-82 | -9.5957e-84 | 0 | -723.3963 |  | -1273.7874 | -1273.7874 | -1273.7874 | 50.5 | 1 | 0 | 1273.7874 | 1 | -1273.7874 | 0 |  |  | 1 | 0
0 | 0 | 0 | 0 |  | 1 | 17:26 | 8128 |  | 1260.7203 | -723.787 | -723.787 | 3.2582e-82 | 3.2582e-82 | -8.6362e-84 | 0 | -723.787 |  | -1274.178 | -1274.178 | -1274.178 | 50.5 | 1 | 0 | 1274.178 | 1 | -1274.178 | 0 |  |  | 1 | 0
0 | 0 | 0 | 0 |  | 1 | 17:26 | 8132 |  | 1261.111 | -724.1777 | -724.1777 | 2.9324e-82 | 2.9324e-82 | -7.7725e-84 | 0 | -724.1777 |  | -1274.5687 | -1274.5687 | -1274.5687 | 50.5 | 1 | 0 | 1274.5687 | 1 | -1274.5687 | 0 |  |  | 1 | 0
0 | 0 | 0 | 0 |  | 1 | 17:26 | 8136 |  | 1261.5017 | -724.5683 | -724.5683 | 2.6391e-82 | 2.6391e-82 | -6.9953e-84 | 0 | -724.5683 |  | -1274.9594 | -1274.9594 | -1274.9594 | 50.5 | 1 | 0 | 1274.9594 | 1 | -1274.9594 | 0 |  |  | 1 | 0
0 | 0 | 0 | 0 |  | 1 | 17:26 | 8140 |  | 1261.8923 | -724.959 | -724.959 | 2.3752e-82 | 2.3752e-82 | -6.2958e-84 | 0 | -724.959 |  | -1275.35 | -1275.35 | -1275.35 | 50.5 | 1 | 0 | 1275.35 | 1 | -1275.35 | 0 |  |  | 1 | 0
0 | 0 | 0 | 0 |  | 1 | 17:27 | 8144 |  | 1262.283 | -725.3497 | -725.3497 | 2.1377e-82 | 2.1377e-82 | -5.6662e-84 | 0 | -725.3497 |  | -1275.7407 | -1275.7407 | -1275.7407 | 50.5 | 1 | 0 | 1275.7407 | 1 | -1275.7407 | 0 |  |  | 1 | 0
0 | 0 | 0 | 0 |  | 1 | 17:27 | 8148 |  | 1262.6737 | -725.7403 | -725.7403 | 1.9239e-82 | 1.9239e-82 | -5.0996e-84 | 0 | -725.7403 |  | -1276.1314 | -1276.1314 | -1276.1314 | 50.5 | 1 | 0 | 1276.1314 | 1 | -1276.1314 | 0 |  |  | 1 | 0
0 | 0 | 0 | 0 |  | 1 | 17:27 | 8152 |  | 1263.0643 | -726.131 | -726.131 | 1.7315e-82 | 1.7315e-82 | -4.5896e-84 | 0 | -726.131 |  | -1276.522 | -1276.522 | -1276.522 | 50.5 | 1 | 0 | 1276.522 | 1 | -1276.522 | 0 |  |  | 1 | 0
0 | 0 | 0 | 0 |  | 1 | 17:27 | 8156 |  | 1263.455 | -726.5217 | -726.5217 | 1.5584e-82 | 1.5584e-82 | -4.1306e-84 | 0 | -726.5217 |  | -1276.9127 | -1276.9127 | -1276.9127 | 50.5 | 1 | 0 | 1276.9127 | 1 | -1276.9127 | 0 |  |  | 1 | 0
0 | 0 | 0 | 0 |  | 1 | 17:27 | 8160 |  | 1263.8457 | -726.9123 | -726.9123 | 1.4025e-82 | 1.4025e-82 | -3.7176e-84 | 0 | -726.9123 |  | -1277.3034 | -1277.3034 | -1277.3034 | 50.5 | 1 | 0 | 1277.3034 | 1 | -1277.3034 | 0 |  |  | 1 | 0
0 | 0 | 0 | 0 |  | 1 | 17:27 | 8164 |  | 1264.2363 | -727.303 | -727.303 | 1.2623e-82 | 1.2623e-82 | -3.3458e-84 | 0 | -727.303 |  | -1277.694 | -1277.694 | -1277.694 | 50.5 | 1 | 0 | 1277.694 | 1 | -1277.694 | 0 |  |  | 1 | 0
0 | 0 | 0 | 0 |  | 1 | 17:27 | 8168 |  | 1264.627 | -727.6937 | -727.6937 | 1.1361e-82 | 1.1361e-82 | -3.0112e-84 | 0 | -727.6937 |  | -1278.0847 | -1278.0847 | -1278.0847 | 50.5 | 1 | 0 | 1278.0847 | 1 | -1278.0847 | 0 |  |  | 1 | 0
0 | 0 | 0 | 0 |  | 1 | 17:27 | 8172 |  | 1265.0177 | -728.0843 | -728.0843 | 1.0224e-82 | 1.0224e-82 | -2.7101e-84 | 0 | -728.0843 |  | -1278.4754 | -1278.4754 | -1278.4754 | 50.5 | 1 | 0 | 1278.4754 | 1 | -1278.4754 | 0 |  |  | 1 | 0
0 | 0 | 0 | 0 |  | 1 | 17:27 | 8176 |  | 1265.4083 | -728.475 | -728.475 | 9.202e-83 | 9.202e-83 | -2.4391e-84 | 0 | -728.475 |  | -1278.866 | -1278.866 | -1278.866 | 50.5 | 1 | 0 | 1278.866 | 1 | -1278.866 | 0 |  |  | 1 | 0
0 | 0 | 0 | 0 |  | 1 | 17:27 | 8180 |  | 1265.799 | -728.8657 | -728.8657 | 8.2818e-83 | 8.2818e-83 | -2.1952e-84 | 0 | -728.8657 |  | -1279.2567 | -1279.2567 | -1279.2567 | 50.5 | 1 | 0 | 1279.2567 | 1 | -1279.2567 | 0 |  |  | 1 | 0
0 | 0 | 0 | 0 |  | 1 | 17:27 | 8184 |  | 1266.1897 | -729.2563 | -729.2563 | 7.4536e-83 | 7.4536e-83 | -1.9757e-84 | 0 | -729.2563 |  | -1279.6474 | -1279.6474 | -1279.6474 | 50.5 | 1 | 0 | 1279.6474 | 1 | -1279.6474 | 0 |  |  | 1 | 0
0 | 0 | 0 | 0 |  | 1 | 17:27 | 8188 |  | 1266.5803 | -729.647 | -729.647 | 6.7083e-83 | 6.7083e-83 | -1.7781e-84 | 0 | -729.647 |  | -1280.038 | -1280.038 | -1280.038 | 50.5 | 1 | 0 | 1280.038 | 1 | -1280.038 | 0 |  |  | 1 | 0
0 | 0 | 0 | 0 |  | 1 | 17:27 | 8192 |  | 1266.971 | -730.0377 | -730.0377 | 6.0375e-83 | 6.0375e-83 | -1.6003e-84 | 0 | -730.0377 |  | -1280.4287 | -1280.4287 | -1280.4287 | 50.5 | 1 | 0 | 1280.4287 | 1 | -1280.4287 | 0 |  |  | 1 | 0
0 | 0 | 0 | 0 |  | 1 | 17:27 | 8196 |  | 1267.3617 | -730.4283 | -730.4283 | 5.4337e-83 | 5.4337e-83 | -1.4403e-84 | 0 | -730.4283 |  | -1280.8194 | -1280.8194 | -1280.8194 | 50.5 | 1 | 0 | 1280.8194 | 1 | -1280.8194 | 0 |  |  | 1 | 0
0 | 0 | 0 | 0 |  | 1 | 17:27 | 8200 |  | 1267.7523 | -730.819 | -730.819 | 4.8903e-83 | 4.8903e-83 | -1.2962e-84 | 0 | -730.819 |  | -1281.21 | -1281.21 | -1281.21 | 50.5 | 1 | 0 | 1281.21 | 1 | -1281.21 | 0 |  |  | 1 | 0
0 | 0 | 0 | 0 |  | 1 | 17:28 | 8204 |  | 1268.143 | -731.2097 | -731.2097 | 4.4013e-83 | 4.4013e-83 | -1.1666e-84 | 0 | -731.2097 |  | -1281.6007 | -1281.6007 | -1281.6007 | 50.5 | 1 | 0 | 1281.6007 | 1 | -1281.6007 | 0 |  |  | 1 | 0
0 | 0 | 0 | 0 |  | 1 | 17:28 | 8208 |  | 1268.5337 | -731.6003 | -731.6003 | 3.9612e-83 | 3.9612e-83 | -1.05e-84 | 0 | -731.6003 |  | -1281.9914 | -1281.9914 | -1281.9914 | 50.5 | 1 | 0 | 1281.9914 | 1 | -1281.9914 | 0 |  |  | 1 | 0
0 | 0 | 0 | 0 |  | 1 | 17:28 | 8212 |  | 1268.9243 | -731.991 | -731.991 | 3.5651e-83 | 3.5651e-83 | -9.4496e-85 | 0 | -731.991 |  | -1282.382 | -1282.382 | -1282.382 | 50.5 | 1 | 0 | 1282.382 | 1 | -1282.382 | 0 |  |  | 1 | 0
0 | 0 | 0 | 0 |  | 1 | 17:28 | 8216 |  | 1269.315 | -732.3817 | -732.3817 | 3.2086e-83 | 3.2086e-83 | -8.5046e-85 | 0 | -732.3817 |  | -1282.7727 | -1282.7727 | -1282.7727 | 50.5 | 1 | 0 | 1282.7727 | 1 | -1282.7727 | 0 |  |  | 1 | 0
0 | 0 | 0 | 0 |  | 1 | 17:28 | 8220 |  | 1269.7057 | -732.7723 | -732.7723 | 2.8877e-83 | 2.8877e-83 | -7.6542e-85 | 0 | -732.7723 |  | -1283.1634 | -1283.1634 | -1283.1634 | 50.5 | 1 | 0 | 1283.1634 | 1 | -1283.1634 | 0 |  |  | 1 | 0
0 | 0 | 0 | 0 |  | 1 | 17:28 | 8224 |  | 1270.0963 | -733.163 | -733.163 | 2.5989e-83 | 2.5989e-83 | -6.8888e-85 | 0 | -733.163 |  | -1283.554 | -1283.554 | -1283.554 | 50.5 | 1 | 0 | 1283.554 | 1 | -1283.554 | 0 |  |  | 1 | 0
0 | 0 | 0 | 0 |  | 1 | 17:28 | 8228 |  | 1270.487 | -733.5537 | -733.5537 | 2.339e-83 | 2.339e-83 | -6.1999e-85 | 0 | -733.5537 |  | -1283.9447 | -1283.9447 | -1283.9447 | 50.5 | 1 | 0 | 1283.9447 | 1 | -1283.9447 | 0 |  |  | 1 | 0
0 | 0 | 0 | 0 |  | 1 | 17:28 | 8232 |  | 1270.8777 | -733.9443 | -733.9443 | 2.1051e-83 | 2.1051e-83 | -5.5799e-85 | 0 | -733.9443 |  | -1284.3354 | -1284.3354 | -1284.3354 | 50.5 | 1 | 0 | 1284.3354 | 1 | -1284.3354 | 0 |  |  | 1 | 0
0 | 0 | 0 | 0 |  | 1 | 17:28 | 8236 |  | 1271.2683 | -734.335 | -734.335 | 1.8946e-83 | 1.8946e-83 | -5.0219e-85 | 0 | -734.335 |  | -1284.726 | -1284.726 | -1284.726 | 50.5 | 1 | 0 | 1284.726 | 1 | -1284.726 | 0 |  |  | 1 | 0
0 | 0 | 0 | 0 |  | 1 | 17:28 | 8240 |  | 1271.659 | -734.7257 | -734.7257 | 1.7052e-83 | 1.7052e-83 | -4.5197e-85 | 0 | -734.7257 |  | -1285.1167 | -1285.1167 | -1285.1167 | 50.5 | 1 | 0 | 1285.1167 | 1 | -1285.1167 | 0 |  |  | 1 | 0
0 | 0 | 0 | 0 |  | 1 | 17:28 | 8244 |  | 1272.0497 | -735.1163 | -735.1163 | 1.5346e-83 | 1.5346e-83 | -4.0677e-85 | 0 | -735.1163 |  | -1285.5074 | -1285.5074 | -1285.5074 | 50.5 | 1 | 0 | 1285.5074 | 1 | -1285.5074 | 0 |  |  | 1 | 0
0 | 0 | 0 | 0 |  | 1 | 17:28 | 8248 |  | 1272.4403 | -735.507 | -735.507 | 1.3812e-83 | 1.3812e-83 | -3.661e-85 | 0 | -735.507 |  | -1285.898 | -1285.898 | -1285.898 | 50.5 | 1 | 0 | 1285.898 | 1 | -1285.898 | 0 |  |  | 1 | 0
0 | 0 | 0 | 0 |  | 1 | 17:28 | 8252 |  | 1272.831 | -735.8977 | -735.8977 | 1.2431e-83 | 1.2431e-83 | -3.2949e-85 | 0 | -735.8977 |  | -1286.2887 | -1286.2887 | -1286.2887 | 50.5 | 1 | 0 | 1286.2887 | 1 | -1286.2887 | 0 |  |  | 1 | 0
0 | 0 | 0 | 0 |  | 1 | 17:28 | 8256 |  | 1273.2217 | -736.2883 | -736.2883 | 1.1188e-83 | 1.1188e-83 | -2.9654e-85 | 0 | -736.2883 |  | -1286.6794 | -1286.6794 | -1286.6794 | 50.5 | 1 | 0 | 1286.6794 | 1 | -1286.6794 | 0 |  |  | 1 | 0
0 | 0 | 0 | 0 |  | 1 | 17:28 | 8260 |  | 1273.6123 | -736.679 | -736.679 | 1.0069e-83 | 1.0069e-83 | -2.6688e-85 | 0 | -736.679 |  | -1287.07 | -1287.07 | -1287.07 | 50.5 | 1 | 0 | 1287.07 | 1 | -1287.07 | 0 |  |  | 1 | 0
0 | 0 | 0 | 0 |  | 1 | 17:29 | 8264 |  | 1274.003 | -737.0697 | -737.0697 | 9.0619e-84 | 9.0619e-84 | -2.402e-85 | 0 | -737.0697 |  | -1287.4607 | -1287.4607 | -1287.4607 | 50.5 | 1 | 0 | 1287.4607 | 1 | -1287.4607 | 0 |  |  | 1 | 0
0 | 0 | 0 | 0 |  | 1 | 17:29 | 8268 |  | 1274.3937 | -737.4603 | -737.4603 | 8.1557e-84 | 8.1557e-84 | -2.1618e-85 | 0 | -737.4603 |  | -1287.8514 | -1287.8514 | -1287.8514 | 50.5 | 1 | 0 | 1287.8514 | 1 | -1287.8514 | 0 |  |  | 1 | 0
0 | 0 | 0 | 0 |  | 1 | 17:29 | 8272 |  | 1274.7843 | -737.851 | -737.851 | 7.3401e-84 | 7.3401e-84 | -1.9456e-85 | 0 | -737.851 |  | -1288.242 | -1288.242 | -1288.242 | 50.5 | 1 | 0 | 1288.242 | 1 | -1288.242 | 0 |  |  | 1 | 0
0 | 0 | 0 | 0 |  | 1 | 17:29 | 8276 |  | 1275.175 | -738.2417 | -738.2417 | 6.6061e-84 | 6.6061e-84 | -1.751e-85 | 0 | -738.2417 |  | -1288.6327 | -1288.6327 | -1288.6327 | 50.5 | 1 | 0 | 1288.6327 | 1 | -1288.6327 | 0 |  |  | 1 | 0
0 | 0 | 0 | 0 |  | 1 | 17:29 | 8280 |  | 1275.5657 | -738.6323 | -738.6323 | 5.9455e-84 | 5.9455e-84 | -1.5759e-85 | 0 | -738.6323 |  | -1289.0234 | -1289.0234 | -1289.0234 | 50.5 | 1 | 0 | 1289.0234 | 1 | -1289.0234 | 0 |  |  | 1 | 0
0 | 0 | 0 | 0 |  | 1 | 17:29 | 8284 |  | 1275.9563 | -739.023 | -739.023 | 5.351e-84 | 5.351e-84 | -1.4183e-85 | 0 | -739.023 |  | -1289.414 | -1289.414 | -1289.414 | 50.5 | 1 | 0 | 1289.414 | 1 | -1289.414 | 0 |  |  | 1 | 0
0 | 0 | 0 | 0 |  | 1 | 17:29 | 8288 |  | 1276.347 | -739.4137 | -739.4137 | 4.8159e-84 | 4.8159e-84 | -1.2765e-85 | 0 | -739.4137 |  | -1289.8047 | -1289.8047 | -1289.8047 | 50.5 | 1 | 0 | 1289.8047 | 1 | -1289.8047 | 0 |  |  | 1 | 0
0 | 0 | 0 | 0 |  | 1 | 17:29 | 8292 |  | 1276.7377 | -739.8043 | -739.8043 | 4.3343e-84 | 4.3343e-84 | -1.1489e-85 | 0 | -739.8043 |  | -1290.1954 | -1290.1954 | -1290.1954 | 50.5 | 1 | 0 | 1290.1954 | 1 | -1290.1954 | 0 |  |  | 1 | 0
0 | 0 | 0 | 0 |  | 1 | 17:29 | 8296 |  | 1277.1283 | -740.195 | -740.195 | 3.9008e-84 | 3.9008e-84 | -1.034e-85 | 0 | -740.195 |  | -1290.586 | -1290.586 | -1290.586 | 50.5 | 1 | 0 | 1290.586 | 1 | -1290.586 | 0 |  |  | 1 | 0
0 | 0 | 0 | 0 |  | 1 | 17:29 | 8300 |  | 1277.519 | -740.5857 | -740.5857 | 3.5108e-84 | 3.5108e-84 | -9.3057e-86 | 0 | -740.5857 |  | -1290.9767 | -1290.9767 | -1290.9767 | 50.5 | 1 | 0 | 1290.9767 | 1 | -1290.9767 | 0 |  |  | 1 | 0
0 | 0 | 0 | 0 |  | 1 | 17:29 | 8304 |  | 1277.9097 | -740.9763 | -740.9763 | 3.1597e-84 | 3.1597e-84 | -8.3751e-86 | 0 | -740.9763 |  | -1291.3674 | -1291.3674 | -1291.3674 | 50.5 | 1 | 0 | 1291.3674 | 1 | -1291.3674 | 0 |  |  | 1 | 0
0 | 0 | 0 | 0 |  | 1 | 17:29 | 8308 |  | 1278.3003 | -741.367 | -741.367 | 2.8437e-84 | 2.8437e-84 | -7.5376e-86 | 0 | -741.367 |  | -1291.758 | -1291.758 | -1291.758 | 50.5 | 1 | 0 | 1291.758 | 1 | -1291.758 | 0 |  |  | 1 | 0
0 | 0 | 0 | 0 |  | 1 | 17:29 | 8312 |  | 1278.691 | -741.7577 | -741.7577 | 2.5593e-84 | 2.5593e-84 | -6.7839e-86 | 0 | -741.7577 |  | -1292.1487 | -1292.1487 | -1292.1487 | 50.5 | 1 | 0 | 1292.1487 | 1 | -1292.1487 | 0 |  |  | 1 | 0
0 | 0 | 0 | 0 |  | 1 | 17:29 | 8316 |  | 1279.0817 | -742.1483 | -742.1483 | 2.3034e-84 | 2.3034e-84 | -6.1055e-86 | 0 | -742.1483 |  | -1292.5394 | -1292.5394 | -1292.5394 | 50.5 | 1 | 0 | 1292.5394 | 1 | -1292.5394 | 0 |  |  | 1 | 0
0 | 0 | 0 | 0 |  | 1 | 17:29 | 8320 |  | 1279.4723 | -742.539 | -742.539 | 2.0731e-84 | 2.0731e-84 | -5.4949e-86 | 0 | -742.539 |  | -1292.93 | -1292.93 | -1292.93 | 50.5 | 1 | 0 | 1292.93 | 1 | -1292.93 | 0 |  |  | 1 | 0
0 | 0 | 0 | 0 |  | 1 | 17:30 | 8324 |  | 1279.863 | -742.9297 | -742.9297 | 1.8658e-84 | 1.8658e-84 | -4.9454e-86 | 0 | -742.9297 |  | -1293.3207 | -1293.3207 | -1293.3207 | 50.5 | 1 | 0 | 1293.3207 | 1 | -1293.3207 | 0 |  |  | 1 | 0
0 | 0 | 0 | 0 |  | 1 | 17:30 | 8328 |  | 1280.2537 | -743.3203 | -743.3203 | 1.6792e-84 | 1.6792e-84 | -4.4509e-86 | 0 | -743.3203 |  | -1293.7114 | -1293.7114 | -1293.7114 | 50.5 | 1 | 0 | 1293.7114 | 1 | -1293.7114 | 0 |  |  | 1 | 0
0 | 0 | 0 | 0 |  | 1 | 17:30 | 8332 |  | 1280.6443 | -743.711 | -743.711 | 1.5113e-84 | 1.5113e-84 | -4.0058e-86 | 0 | -743.711 |  | -1294.102 | -1294.102 | -1294.102 | 50.5 | 1 | 0 | 1294.102 | 1 | -1294.102 | 0 |  |  | 1 | 0
0 | 0 | 0 | 0 |  | 1 | 17:30 | 8336 |  | 1281.035 | -744.1017 | -744.1017 | 1.3601e-84 | 1.3601e-84 | -3.6052e-86 | 0 | -744.1017 |  | -1294.4927 | -1294.4927 | -1294.4927 | 50.5 | 1 | 0 | 1294.4927 | 1 | -1294.4927 | 0 |  |  | 1 | 0
0 | 0 | 0 | 0 |  | 1 | 17:30 | 8340 |  | 1281.4257 | -744.4923 | -744.4923 | 1.2241e-84 | 1.2241e-84 | -3.2447e-86 | 0 | -744.4923 |  | -1294.8834 | -1294.8834 | -1294.8834 | 50.5 | 1 | 0 | 1294.8834 | 1 | -1294.8834 | 0 |  |  | 1 | 0
0 | 0 | 0 | 0 |  | 1 | 17:30 | 8344 |  | 1281.8163 | -744.883 | -744.883 | 1.1017e-84 | 1.1017e-84 | -2.9202e-86 | 0 | -744.883 |  | -1295.274 | -1295.274 | -1295.274 | 50.5 | 1 | 0 | 1295.274 | 1 | -1295.274 | 0 |  |  | 1 | 0
0 | 0 | 0 | 0 |  | 1 | 17:30 | 8348 |  | 1282.207 | -745.2737 | -745.2737 | 9.9154e-85 | 9.9154e-85 | -2.6282e-86 | 0 | -745.2737 |  | -1295.6647 | -1295.6647 | -1295.6647 | 50.5 | 1 | 0 | 1295.6647 | 1 | -1295.6647 | 0 |  |  | 1 | 0
0 | 0 | 0 | 0 |  | 1 | 17:30 | 8352 |  | 1282.5977 | -745.6643 | -745.6643 | 8.9239e-85 | 8.9239e-85 | -2.3654e-86 | 0 | -745.6643 |  | -1296.0554 | -1296.0554 | -1296.0554 | 50.5 | 1 | 0 | 1296.0554 | 1 | -1296.0554 | 0 |  |  | 1 | 0
0 | 0 | 0 | 0 |  | 1 | 17:30 | 8356 |  | 1282.9883 | -746.055 | -746.055 | 8.0315e-85 | 8.0315e-85 | -2.1288e-86 | 0 | -746.055 |  | -1296.446 | -1296.446 | -1296.446 | 50.5 | 1 | 0 | 1296.446 | 1 | -1296.446 | 0 |  |  | 1 | 0
0 | 0 | 0 | 0 |  | 1 | 17:30 | 8360 |  | 1283.379 | -746.4457 | -746.4457 | 7.2284e-85 | 7.2284e-85 | -1.916e-86 | 0 | -746.4457 |  | -1296.8367 | -1296.8367 | -1296.8367 | 50.5 | 1 | 0 | 1296.8367 | 1 | -1296.8367 | 0 |  |  | 1 | 0
0 | 0 | 0 | 0 |  | 1 | 17:30 | 8364 |  | 1283.7697 | -746.8363 | -746.8363 | 6.5055e-85 | 6.5055e-85 | -1.7244e-86 | 0 | -746.8363 |  | -1297.2274 | -1297.2274 | -1297.2274 | 50.5 | 1 | 0 | 1297.2274 | 1 | -1297.2274 | 0 |  |  | 1 | 0
0 | 0 | 0 | 0 |  | 1 | 17:30 | 8368 |  | 1284.1603 | -747.227 | -747.227 | 5.855e-85 | 5.855e-85 | -1.5519e-86 | 0 | -747.227 |  | -1297.618 | -1297.618 | -1297.618 | 50.5 | 1 | 0 | 1297.618 | 1 | -1297.618 | 0 |  |  | 1 | 0
0 | 0 | 0 | 0 |  | 1 | 17:30 | 8372 |  | 1284.551 | -747.6177 | -747.6177 | 5.2695e-85 | 5.2695e-85 | -1.3967e-86 | 0 | -747.6177 |  | -1298.0087 | -1298.0087 | -1298.0087 | 50.5 | 1 | 0 | 1298.0087 | 1 | -1298.0087 | 0 |  |  | 1 | 0
0 | 0 | 0 | 0 |  | 1 | 17:30 | 8376 |  | 1284.9417 | -748.0083 | -748.0083 | 4.7425e-85 | 4.7425e-85 | -1.2571e-86 | 0 | -748.0083 |  | -1298.3994 | -1298.3994 | -1298.3994 | 50.5 | 1 | 0 | 1298.3994 | 1 | -1298.3994 | 0 |  |  | 1 | 0
0 | 0 | 0 | 0 |  | 1 | 17:30 | 8380 |  | 1285.3323 | -748.399 | -748.399 | 4.2683e-85 | 4.2683e-85 | -1.1314e-86 | 0 | -748.399 |  | -1298.79 | -1298.79 | -1298.79 | 50.5 | 1 | 0 | 1298.79 | 1 | -1298.79 | 0 |  |  | 1 | 0
0 | 0 | 0 | 0 |  | 1 | 17:31 | 8384 |  | 1285.723 | -748.7897 | -748.7897 | 3.8414e-85 | 3.8414e-85 | -1.0182e-86 | 0 | -748.7897 |  | -1299.1807 | -1299.1807 | -1299.1807 | 50.5 | 1 | 0 | 1299.1807 | 1 | -1299.1807 | 0 |  |  | 1 | 0
0 | 0 | 0 | 0 |  | 1 | 17:31 | 8388 |  | 1286.1137 | -749.1803 | -749.1803 | 3.4573e-85 | 3.4573e-85 | -9.164e-87 | 0 | -749.1803 |  | -1299.5714 | -1299.5714 | -1299.5714 | 50.5 | 1 | 0 | 1299.5714 | 1 | -1299.5714 | 0 |  |  | 1 | 0
0 | 0 | 0 | 0 |  | 1 | 17:31 | 8392 |  | 1286.5043 | -749.571 | -749.571 | 3.1116e-85 | 3.1116e-85 | -8.2476e-87 | 0 | -749.571 |  | -1299.962 | -1299.962 | -1299.962 | 50.5 | 1 | 0 | 1299.962 | 1 | -1299.962 | 0 |  |  | 1 | 0
0 | 0 | 0 | 0 |  | 1 | 17:31 | 8396 |  | 1286.895 | -749.9617 | -749.9617 | 2.8004e-85 | 2.8004e-85 | -7.4228e-87 | 0 | -749.9617 |  | -1300.3527 | -1300.3527 | -1300.3527 | 50.5 | 1 | 0 | 1300.3527 | 1 | -1300.3527 | 0 |  |  | 1 | 0
0 | 0 | 0 | 0 |  | 1 | 17:31 | 8400 |  | 1287.2857 | -750.3523 | -750.3523 | 2.5204e-85 | 2.5204e-85 | -6.6805e-87 | 0 | -750.3523 |  | -1300.7434 | -1300.7434 | -1300.7434 | 50.5 | 1 | 0 | 1300.7434 | 1 | -1300.7434 | 0 |  |  | 1 | 0
0 | 0 | 0 | 0 |  | 1 | 17:31 | 8404 |  | 1287.6763 | -750.743 | -750.743 | 2.2683e-85 | 2.2683e-85 | -6.0125e-87 | 0 | -750.743 |  | -1301.134 | -1301.134 | -1301.134 | 50.5 | 1 | 0 | 1301.134 | 1 | -1301.134 | 0 |  |  | 1 | 0
0 | 0 | 0 | 0 |  | 1 | 17:31 | 8408 |  | 1288.067 | -751.1337 | -751.1337 | 2.0415e-85 | 2.0415e-85 | -5.4112e-87 | 0 | -751.1337 |  | -1301.5247 | -1301.5247 | -1301.5247 | 50.5 | 1 | 0 | 1301.5247 | 1 | -1301.5247 | 0 |  |  | 1 | 0
0 | 0 | 0 | 0 |  | 1 | 17:31 | 8412 |  | 1288.4577 | -751.5243 | -751.5243 | 1.8374e-85 | 1.8374e-85 | -4.8701e-87 | 0 | -751.5243 |  | -1301.9154 | -1301.9154 | -1301.9154 | 50.5 | 1 | 0 | 1301.9154 | 1 | -1301.9154 | 0 |  |  | 1 | 0
0 | 0 | 0 | 0 |  | 1 | 17:31 | 8416 |  | 1288.8483 | -751.915 | -751.915 | 1.6536e-85 | 1.6536e-85 | -4.3831e-87 | 0 | -751.915 |  | -1302.306 | -1302.306 | -1302.306 | 50.5 | 1 | 0 | 1302.306 | 1 | -1302.306 | 0 |  |  | 1 | 0
0 | 0 | 0 | 0 |  | 1 | 17:31 | 8420 |  | 1289.239 | -752.3057 | -752.3057 | 1.4883e-85 | 1.4883e-85 | -3.9448e-87 | 0 | -752.3057 |  | -1302.6967 | -1302.6967 | -1302.6967 | 50.5 | 1 | 0 | 1302.6967 | 1 | -1302.6967 | 0 |  |  | 1 | 0
0 | 0 | 0 | 0 |  | 1 | 17:31 | 8424 |  | 1289.6297 | -752.6963 | -752.6963 | 1.3394e-85 | 1.3394e-85 | -3.5503e-87 | 0 | -752.6963 |  | -1303.0874 | -1303.0874 | -1303.0874 | 50.5 | 1 | 0 | 1303.0874 | 1 | -1303.0874 | 0 |  |  | 1 | 0
0 | 0 | 0 | 0 |  | 1 | 17:31 | 8428 |  | 1290.0203 | -753.087 | -753.087 | 1.2055e-85 | 1.2055e-85 | -3.1953e-87 | 0 | -753.087 |  | -1303.478 | -1303.478 | -1303.478 | 50.5 | 1 | 0 | 1303.478 | 1 | -1303.478 | 0 |  |  | 1 | 0
0 | 0 | 0 | 0 |  | 1 | 17:31 | 8432 |  | 1290.411 | -753.4777 | -753.4777 | 1.0849e-85 | 1.0849e-85 | -2.8758e-87 | 0 | -753.4777 |  | -1303.8687 | -1303.8687 | -1303.8687 | 50.5 | 1 | 0 | 1303.8687 | 1 | -1303.8687 | 0 |  |  | 1 | 0
0 | 0 | 0 | 0 |  | 1 | 17:31 | 8436 |  | 1290.8017 | -753.8683 | -753.8683 | 9.7644e-86 | 9.7644e-86 | -2.5882e-87 | 0 | -753.8683 |  | -1304.2594 | -1304.2594 | -1304.2594 | 50.5 | 1 | 0 | 1304.2594 | 1 | -1304.2594 | 0 |  |  | 1 | 0
0 | 0 | 0 | 0 |  | 1 | 17:31 | 8440 |  | 1291.1923 | -754.259 | -754.259 | 8.788e-86 | 8.788e-86 | -2.3294e-87 | 0 | -754.259 |  | -1304.65 | -1304.65 | -1304.65 | 50.5 | 1 | 0 | 1304.65 | 1 | -1304.65 | 0 |  |  | 1 | 0
0 | 0 | 0 | 0 |  | 1 | 17:32 | 8444 |  | 1291.583 | -754.6497 | -754.6497 | 7.9092e-86 | 7.9092e-86 | -2.0964e-87 | 0 | -754.6497 |  | -1305.0407 | -1305.0407 | -1305.0407 | 50.5 | 1 | 0 | 1305.0407 | 1 | -1305.0407 | 0 |  |  | 1 | 0
0 | 0 | 0 | 0 |  | 1 | 17:32 | 8448 |  | 1291.9737 | -755.0403 | -755.0403 | 7.1183e-86 | 7.1183e-86 | -1.8868e-87 | 0 | -755.0403 |  | -1305.4314 | -1305.4314 | -1305.4314 | 50.5 | 1 | 0 | 1305.4314 | 1 | -1305.4314 | 0 |  |  | 1 | 0
0 | 0 | 0 | 0 |  | 1 | 17:32 | 8452 |  | 1292.3643 | -755.431 | -755.431 | 6.4064e-86 | 6.4064e-86 | -1.6981e-87 | 0 | -755.431 |  | -1305.822 | -1305.822 | -1305.822 | 50.5 | 1 | 0 | 1305.822 | 1 | -1305.822 | 0 |  |  | 1 | 0
0 | 0 | 0 | 0 |  | 1 | 17:32 | 8456 |  | 1292.755 | -755.8217 | -755.8217 | 5.7658e-86 | 5.7658e-86 | -1.5283e-87 | 0 | -755.8217 |  | -1306.2127 | -1306.2127 | -1306.2127 | 50.5 | 1 | 0 | 1306.2127 | 1 | -1306.2127 | 0 |  |  | 1 | 0
0 | 0 | 0 | 0 |  | 1 | 17:32 | 8460 |  | 1293.1457 | -756.2123 | -756.2123 | 5.1892e-86 | 5.1892e-86 | -1.3755e-87 | 0 | -756.2123 |  | -1306.6034 | -1306.6034 | -1306.6034 | 50.5 | 1 | 0 | 1306.6034 | 1 | -1306.6034 | 0 |  |  | 1 | 0
0 | 0 | 0 | 0 |  | 1 | 17:32 | 8464 |  | 1293.5363 | -756.603 | -756.603 | 4.6703e-86 | 4.6703e-86 | -1.2379e-87 | 0 | -756.603 |  | -1306.994 | -1306.994 | -1306.994 | 50.5 | 1 | 0 | 1306.994 | 1 | -1306.994 | 0 |  |  | 1 | 0
0 | 0 | 0 | 0 |  | 1 | 17:32 | 8468 |  | 1293.927 | -756.9937 | -756.9937 | 4.2033e-86 | 4.2033e-86 | -1.1141e-87 | 0 | -756.9937 |  | -1307.3847 | -1307.3847 | -1307.3847 | 50.5 | 1 | 0 | 1307.3847 | 1 | -1307.3847 | 0 |  |  | 1 | 0
0 | 0 | 0 | 0 |  | 1 | 17:32 | 8472 |  | 1294.3177 | -757.3843 | -757.3843 | 3.7829e-86 | 3.7829e-86 | -1.0027e-87 | 0 | -757.3843 |  | -1307.7754 | -1307.7754 | -1307.7754 | 50.5 | 1 | 0 | 1307.7754 | 1 | -1307.7754 | 0 |  |  | 1 | 0
0 | 0 | 0 | 0 |  | 1 | 17:32 | 8476 |  | 1294.7083 | -757.775 | -757.775 | 3.4046e-86 | 3.4046e-86 | -9.0244e-88 | 0 | -757.775 |  | -1308.166 | -1308.166 | -1308.166 | 50.5 | 1 | 0 | 1308.166 | 1 | -1308.166 | 0 |  |  | 1 | 0
0 | 0 | 0 | 0 |  | 1 | 17:32 | 8480 |  | 1295.099 | -758.1657 | -758.1657 | 3.0642e-86 | 3.0642e-86 | -8.122e-88 | 0 | -758.1657 |  | -1308.5567 | -1308.5567 | -1308.5567 | 50.5 | 1 | 0 | 1308.5567 | 1 | -1308.5567 | 0 |  |  | 1 | 0
0 | 0 | 0 | 0 |  | 1 | 17:32 | 8484 |  | 1295.4897 | -758.5563 | -758.5563 | 2.7578e-86 | 2.7578e-86 | -7.3098e-88 | 0 | -758.5563 |  | -1308.9474 | -1308.9474 | -1308.9474 | 50.5 | 1 | 0 | 1308.9474 | 1 | -1308.9474 | 0 |  |  | 1 | 0
0 | 0 | 0 | 0 |  | 1 | 17:32 | 8488 |  | 1295.8803 | -758.947 | -758.947 | 2.482e-86 | 2.482e-86 | -6.5788e-88 | 0 | -758.947 |  | -1309.338 | -1309.338 | -1309.338 | 50.5 | 1 | 0 | 1309.338 | 1 | -1309.338 | 0 |  |  | 1 | 0
0 | 0 | 0 | 0 |  | 1 | 17:32 | 8492 |  | 1296.271 | -759.3377 | -759.3377 | 2.2338e-86 | 2.2338e-86 | -5.9209e-88 | 0 | -759.3377 |  | -1309.7287 | -1309.7287 | -1309.7287 | 50.5 | 1 | 0 | 1309.7287 | 1 | -1309.7287 | 0 |  |  | 1 | 0
0 | 0 | 0 | 0 |  | 1 | 17:32 | 8496 |  | 1296.6617 | -759.7283 | -759.7283 | 2.0104e-86 | 2.0104e-86 | -5.3288e-88 | 0 | -759.7283 |  | -1310.1194 | -1310.1194 | -1310.1194 | 50.5 | 1 | 0 | 1310.1194 | 1 | -1310.1194 | 0 |  |  | 1 | 0
0 | 0 | 0 | 0 |  | 1 | 17:32 | 8500 |  | 1297.0523 | -760.119 | -760.119 | 1.8094e-86 | 1.8094e-86 | -4.7959e-88 | 0 | -760.119 |  | -1310.51 | -1310.51 | -1310.51 | 50.5 | 1 | 0 | 1310.51 | 1 | -1310.51 | 0 |  |  | 1 | 0
0 | 0 | 0 | 0 |  | 1 | 17:33 | 8504 |  | 1297.443 | -760.5097 | -760.5097 | 1.6284e-86 | 1.6284e-86 | -4.3164e-88 | 0 | -760.5097 |  | -1310.9007 | -1310.9007 | -1310.9007 | 50.5 | 1 | 0 | 1310.9007 | 1 | -1310.9007 | 0 |  |  | 1 | 0
0 | 0 | 0 | 0 |  | 1 | 17:33 | 8508 |  | 1297.8337 | -760.9003 | -760.9003 | 1.4656e-86 | 1.4656e-86 | -3.8847e-88 | 0 | -760.9003 |  | -1311.2914 | -1311.2914 | -1311.2914 | 50.5 | 1 | 0 | 1311.2914 | 1 | -1311.2914 | 0 |  |  | 1 | 0
0 | 0 | 0 | 0 |  | 1 | 17:33 | 8512 |  | 1298.2243 | -761.291 | -761.291 | 1.319e-86 | 1.319e-86 | -3.4962e-88 | 0 | -761.291 |  | -1311.682 | -1311.682 | -1311.682 | 50.5 | 1 | 0 | 1311.682 | 1 | -1311.682 | 0 |  |  | 1 | 0
0 | 0 | 0 | 0 |  | 1 | 17:33 | 8516 |  | 1298.615 | -761.6817 | -761.6817 | 1.1871e-86 | 1.1871e-86 | -3.1466e-88 | 0 | -761.6817 |  | -1312.0727 | -1312.0727 | -1312.0727 | 50.5 | 1 | 0 | 1312.0727 | 1 | -1312.0727 | 0 |  |  | 1 | 0
0 | 0 | 0 | 0 |  | 1 | 17:33 | 8520 |  | 1299.0057 | -762.0723 | -762.0723 | 1.0684e-86 | 1.0684e-86 | -2.832e-88 | 0 | -762.0723 |  | -1312.4634 | -1312.4634 | -1312.4634 | 50.5 | 1 | 0 | 1312.4634 | 1 | -1312.4634 | 0 |  |  | 1 | 0
0 | 0 | 0 | 0 |  | 1 | 17:33 | 8524 |  | 1299.3963 | -762.463 | -762.463 | 9.6157e-87 | 9.6157e-87 | -2.5488e-88 | 0 | -762.463 |  | -1312.854 | -1312.854 | -1312.854 | 50.5 | 1 | 0 | 1312.854 | 1 | -1312.854 | 0 |  |  | 1 | 0
0 | 0 | 0 | 0 |  | 1 | 17:33 | 8528 |  | 1299.787 | -762.8537 | -762.8537 | 8.6542e-87 | 8.6542e-87 | -2.2939e-88 | 0 | -762.8537 |  | -1313.2447 | -1313.2447 | -1313.2447 | 50.5 | 1 | 0 | 1313.2447 | 1 | -1313.2447 | 0 |  |  | 1 | 0
0 | 0 | 0 | 0 |  | 1 | 17:33 | 8532 |  | 1300.1777 | -763.2443 | -763.2443 | 7.7887e-87 | 7.7887e-87 | -2.0645e-88 | 0 | -763.2443 |  | -1313.6354 | -1313.6354 | -1313.6354 | 50.5 | 1 | 0 | 1313.6354 | 1 | -1313.6354 | 0 |  |  | 1 | 0
0 | 0 | 0 | 0 |  | 1 | 17:33 | 8536 |  | 1300.5683 | -763.635 | -763.635 | 7.0099e-87 | 7.0099e-87 | -1.858e-88 | 0 | -763.635 |  | -1314.026 | -1314.026 | -1314.026 | 50.5 | 1 | 0 | 1314.026 | 1 | -1314.026 | 0 |  |  | 1 | 0
0 | 0 | 0 | 0 |  | 1 | 17:33 | 8540 |  | 1300.959 | -764.0257 | -764.0257 | 6.3089e-87 | 6.3089e-87 | -1.6722e-88 | 0 | -764.0257 |  | -1314.4167 | -1314.4167 | -1314.4167 | 50.5 | 1 | 0 | 1314.4167 | 1 | -1314.4167 | 0 |  |  | 1 | 0
0 | 0 | 0 | 0 |  | 1 | 17:33 | 8544 |  | 1301.3497 | -764.4163 | -764.4163 | 5.678e-87 | 5.678e-87 | -1.505e-88 | 0 | -764.4163 |  | -1314.8074 | -1314.8074 | -1314.8074 | 50.5 | 1 | 0 | 1314.8074 | 1 | -1314.8074 | 0 |  |  | 1 | 0
0 | 0 | 0 | 0 |  | 1 | 17:33 | 8548 |  | 1301.7403 | -764.807 | -764.807 | 5.1102e-87 | 5.1102e-87 | -1.3545e-88 | 0 | -764.807 |  | -1315.198 | -1315.198 | -1315.198 | 50.5 | 1 | 0 | 1315.198 | 1 | -1315.198 | 0 |  |  | 1 | 0
0 | 0 | 0 | 0 |  | 1 | 17:33 | 8552 |  | 1302.131 | -765.1977 | -765.1977 | 4.5992e-87 | 4.5992e-87 | -1.2191e-88 | 0 | -765.1977 |  | -1315.5887 | -1315.5887 | -1315.5887 | 50.5 | 1 | 0 | 1315.5887 | 1 | -1315.5887 | 0 |  |  | 1 | 0
0 | 0 | 0 | 0 |  | 1 | 17:33 | 8556 |  | 1302.5217 | -765.5883 | -765.5883 | 4.1393e-87 | 4.1393e-87 | -1.0972e-88 | 0 | -765.5883 |  | -1315.9794 | -1315.9794 | -1315.9794 | 50.5 | 1 | 0 | 1315.9794 | 1 | -1315.9794 | 0 |  |  | 1 | 0
0 | 0 | 0 | 0 |  | 1 | 17:33 | 8560 |  | 1302.9123 | -765.979 | -765.979 | 3.7253e-87 | 3.7253e-87 | -9.8744e-89 | 0 | -765.979 |  | -1316.37 | -1316.37 | -1316.37 | 50.5 | 1 | 0 | 1316.37 | 1 | -1316.37 | 0 |  |  | 1 | 0
0 | 0 | 0 | 0 |  | 1 | 17:34 | 8564 |  | 1303.303 | -766.3697 | -766.3697 | 3.3528e-87 | 3.3528e-87 | -8.887e-89 | 0 | -766.3697 |  | -1316.7607 | -1316.7607 | -1316.7607 | 50.5 | 1 | 0 | 1316.7607 | 1 | -1316.7607 | 0 |  |  | 1 | 0
0 | 0 | 0 | 0 |  | 1 | 17:34 | 8568 |  | 1303.6937 | -766.7603 | -766.7603 | 3.0175e-87 | 3.0175e-87 | -7.9983e-89 | 0 | -766.7603 |  | -1317.1514 | -1317.1514 | -1317.1514 | 50.5 | 1 | 0 | 1317.1514 | 1 | -1317.1514 | 0 |  |  | 1 | 0
0 | 0 | 0 | 0 |  | 1 | 17:34 | 8572 |  | 1304.0843 | -767.151 | -767.151 | 2.7158e-87 | 2.7158e-87 | -7.1985e-89 | 0 | -767.151 |  | -1317.542 | -1317.542 | -1317.542 | 50.5 | 1 | 0 | 1317.542 | 1 | -1317.542 | 0 |  |  | 1 | 0
0 | 0 | 0 | 0 |  | 1 | 17:34 | 8576 |  | 1304.475 | -767.5417 | -767.5417 | 2.4442e-87 | 2.4442e-87 | -6.4786e-89 | 0 | -767.5417 |  | -1317.9327 | -1317.9327 | -1317.9327 | 50.5 | 1 | 0 | 1317.9327 | 1 | -1317.9327 | 0 |  |  | 1 | 0
0 | 0 | 0 | 0 |  | 1 | 17:34 | 8580 |  | 1304.8657 | -767.9323 | -767.9323 | 2.1998e-87 | 2.1998e-87 | -5.8307e-89 | 0 | -767.9323 |  | -1318.3234 | -1318.3234 | -1318.3234 | 50.5 | 1 | 0 | 1318.3234 | 1 | -1318.3234 | 0 |  |  | 1 | 0
0 | 0 | 0 | 0 |  | 1 | 17:34 | 8584 |  | 1305.2563 | -768.323 | -768.323 | 1.9798e-87 | 1.9798e-87 | -5.2477e-89 | 0 | -768.323 |  | -1318.714 | -1318.714 | -1318.714 | 50.5 | 1 | 0 | 1318.714 | 1 | -1318.714 | 0 |  |  | 1 | 0
0 | 0 | 0 | 0 |  | 1 | 17:34 | 8588 |  | 1305.647 | -768.7137 | -768.7137 | 1.7818e-87 | 1.7818e-87 | -4.7229e-89 | 0 | -768.7137 |  | -1319.1047 | -1319.1047 | -1319.1047 | 50.5 | 1 | 0 | 1319.1047 | 1 | -1319.1047 | 0 |  |  | 1 | 0
0 | 0 | 0 | 0 |  | 1 | 17:34 | 8592 |  | 1306.0377 | -769.1043 | -769.1043 | 1.6036e-87 | 1.6036e-87 | -4.2506e-89 | 0 | -769.1043 |  | -1319.4954 | -1319.4954 | -1319.4954 | 50.5 | 1 | 0 | 1319.4954 | 1 | -1319.4954 | 0 |  |  | 1 | 0
0 | 0 | 0 | 0 |  | 1 | 17:34 | 8596 |  | 1306.4283 | -769.495 | -769.495 | 1.4433e-87 | 1.4433e-87 | -3.8256e-89 | 0 | -769.495 |  | -1319.886 | -1319.886 | -1319.886 | 50.5 | 1 | 0 | 1319.886 | 1 | -1319.886 | 0 |  |  | 1 | 0
0 | 0 | 0 | 0 |  | 1 | 17:34 | 8600 |  | 1306.819 | -769.8857 | -769.8857 | 1.2989e-87 | 1.2989e-87 | -3.443e-89 | 0 | -769.8857 |  | -1320.2767 | -1320.2767 | -1320.2767 | 50.5 | 1 | 0 | 1320.2767 | 1 | -1320.2767 | 0 |  |  | 1 | 0
0 | 0 | 0 | 0 |  | 1 | 17:34 | 8604 |  | 1307.2097 | -770.2763 | -770.2763 | 1.169e-87 | 1.169e-87 | -3.0987e-89 | 0 | -770.2763 |  | -1320.6674 | -1320.6674 | -1320.6674 | 50.5 | 1 | 0 | 1320.6674 | 1 | -1320.6674 | 0 |  |  | 1 | 0
0 | 0 | 0 | 0 |  | 1 | 17:34 | 8608 |  | 1307.6003 | -770.667 | -770.667 | 1.0521e-87 | 1.0521e-87 | -2.7888e-89 | 0 | -770.667 |  | -1321.058 | -1321.058 | -1321.058 | 50.5 | 1 | 0 | 1321.058 | 1 | -1321.058 | 0 |  |  | 1 | 0
0 | 0 | 0 | 0 |  | 1 | 17:34 | 8612 |  | 1307.991 | -771.0577 | -771.0577 | 9.4693e-88 | 9.4693e-88 | -2.5099e-89 | 0 | -771.0577 |  | -1321.4487 | -1321.4487 | -1321.4487 | 50.5 | 1 | 0 | 1321.4487 | 1 | -1321.4487 | 0 |  |  | 1 | 0
0 | 0 | 0 | 0 |  | 1 | 17:34 | 8616 |  | 1308.3817 | -771.4483 | -771.4483 | 8.5224e-88 | 8.5224e-88 | -2.259e-89 | 0 | -771.4483 |  | -1321.8394 | -1321.8394 | -1321.8394 | 50.5 | 1 | 0 | 1321.8394 | 1 | -1321.8394 | 0 |  |  | 1 | 0
0 | 0 | 0 | 0 |  | 1 | 17:34 | 8620 |  | 1308.7723 | -771.839 | -771.839 | 7.6701e-88 | 7.6701e-88 | -2.0331e-89 | 0 | -771.839 |  | -1322.23 | -1322.23 | -1322.23 | 50.5 | 1 | 0 | 1322.23 | 1 | -1322.23 | 0 |  |  | 1 | 0
0 | 0 | 0 | 0 |  | 1 | 17:35 | 8624 |  | 1309.163 | -772.2297 | -772.2297 | 6.9031e-88 | 6.9031e-88 | -1.8298e-89 | 0 | -772.2297 |  | -1322.6207 | -1322.6207 | -1322.6207 | 50.5 | 1 | 0 | 1322.6207 | 1 | -1322.6207 | 0 |  |  | 1 | 0
0 | 0 | 0 | 0 |  | 1 | 17:35 | 8628 |  | 1309.5537 | -772.6203 | -772.6203 | 6.2128e-88 | 6.2128e-88 | -1.6468e-89 | 0 | -772.6203 |  | -1323.0114 | -1323.0114 | -1323.0114 | 50.5 | 1 | 0 | 1323.0114 | 1 | -1323.0114 | 0 |  |  | 1 | 0
0 | 0 | 0 | 0 |  | 1 | 17:35 | 8632 |  | 1309.9443 | -773.011 | -773.011 | 5.5915e-88 | 5.5915e-88 | -1.4821e-89 | 0 | -773.011 |  | -1323.402 | -1323.402 | -1323.402 | 50.5 | 1 | 0 | 1323.402 | 1 | -1323.402 | 0 |  |  | 1 | 0
0 | 0 | 0 | 0 |  | 1 | 17:35 | 8636 |  | 1310.335 | -773.4017 | -773.4017 | 5.0324e-88 | 5.0324e-88 | -1.3339e-89 | 0 | -773.4017 |  | -1323.7927 | -1323.7927 | -1323.7927 | 50.5 | 1 | 0 | 1323.7927 | 1 | -1323.7927 | 0 |  |  | 1 | 0
0 | 0 | 0 | 0 |  | 1 | 17:35 | 8640 |  | 1310.7257 | -773.7923 | -773.7923 | 4.5291e-88 | 4.5291e-88 | -1.2005e-89 | 0 | -773.7923 |  | -1324.1834 | -1324.1834 | -1324.1834 | 50.5 | 1 | 0 | 1324.1834 | 1 | -1324.1834 | 0 |  |  | 1 | 0
0 | 0 | 0 | 0 |  | 1 | 17:35 | 8644 |  | 1311.1163 | -774.183 | -774.183 | 4.0762e-88 | 4.0762e-88 | -1.0804e-89 | 0 | -774.183 |  | -1324.574 | -1324.574 | -1324.574 | 50.5 | 1 | 0 | 1324.574 | 1 | -1324.574 | 0 |  |  | 1 | 0
0 | 0 | 0 | 0 |  | 1 | 17:35 | 8648 |  | 1311.507 | -774.5737 | -774.5737 | 3.6686e-88 | 3.6686e-88 | -9.724e-90 | 0 | -774.5737 |  | -1324.9647 | -1324.9647 | -1324.9647 | 50.5 | 1 | 0 | 1324.9647 | 1 | -1324.9647 | 0 |  |  | 1 | 0
0 | 0 | 0 | 0 |  | 1 | 17:35 | 8652 |  | 1311.8977 | -774.9643 | -774.9643 | 3.3017e-88 | 3.3017e-88 | -8.7516e-90 | 0 | -774.9643 |  | -1325.3554 | -1325.3554 | -1325.3554 | 50.5 | 1 | 0 | 1325.3554 | 1 | -1325.3554 | 0 |  |  | 1 | 0
0 | 0 | 0 | 0 |  | 1 | 17:35 | 8656 |  | 1312.2883 | -775.355 | -775.355 | 2.9716e-88 | 2.9716e-88 | -7.8765e-90 | 0 | -775.355 |  | -1325.746 | -1325.746 | -1325.746 | 50.5 | 1 | 0 | 1325.746 | 1 | -1325.746 | 0 |  |  | 1 | 0
0 | 0 | 0 | 0 |  | 1 | 17:35 | 8660 |  | 1312.679 | -775.7457 | -775.7457 | 2.6744e-88 | 2.6744e-88 | -7.0888e-90 | 0 | -775.7457 |  | -1326.1367 | -1326.1367 | -1326.1367 | 50.5 | 1 | 0 | 1326.1367 | 1 | -1326.1367 | 0 |  |  | 1 | 0
0 | 0 | 0 | 0 |  | 1 | 17:35 | 8664 |  | 1313.0697 | -776.1363 | -776.1363 | 2.407e-88 | 2.407e-88 | -6.3799e-90 | 0 | -776.1363 |  | -1326.5274 | -1326.5274 | -1326.5274 | 50.5 | 1 | 0 | 1326.5274 | 1 | -1326.5274 | 0 |  |  | 1 | 0
0 | 0 | 0 | 0 |  | 1 | 17:35 | 8668 |  | 1313.4603 | -776.527 | -776.527 | 2.1663e-88 | 2.1663e-88 | -5.742e-90 | 0 | -776.527 |  | -1326.918 | -1326.918 | -1326.918 | 50.5 | 1 | 0 | 1326.918 | 1 | -1326.918 | 0 |  |  | 1 | 0
0 | 0 | 0 | 0 |  | 1 | 17:35 | 8672 |  | 1313.851 | -776.9177 | -776.9177 | 1.9496e-88 | 1.9496e-88 | -5.1678e-90 | 0 | -776.9177 |  | -1327.3087 | -1327.3087 | -1327.3087 | 50.5 | 1 | 0 | 1327.3087 | 1 | -1327.3087 | 0 |  |  | 1 | 0
0 | 0 | 0 | 0 |  | 1 | 17:35 | 8676 |  | 1314.2417 | -777.3083 | -777.3083 | 1.7547e-88 | 1.7547e-88 | -4.651e-90 | 0 | -777.3083 |  | -1327.6994 | -1327.6994 | -1327.6994 | 50.5 | 1 | 0 | 1327.6994 | 1 | -1327.6994 | 0 |  |  | 1 | 0
0 | 0 | 0 | 0 |  | 1 | 17:35 | 8680 |  | 1314.6323 | -777.699 | -777.699 | 1.5792e-88 | 1.5792e-88 | -4.1859e-90 | 0 | -777.699 |  | -1328.09 | -1328.09 | -1328.09 | 50.5 | 1 | 0 | 1328.09 | 1 | -1328.09 | 0 |  |  | 1 | 0
0 | 0 | 0 | 0 |  | 1 | 17:36 | 8684 |  | 1315.023 | -778.0897 | -778.0897 | 1.4213e-88 | 1.4213e-88 | -3.7673e-90 | 0 | -778.0897 |  | -1328.4807 | -1328.4807 | -1328.4807 | 50.5 | 1 | 0 | 1328.4807 | 1 | -1328.4807 | 0 |  |  | 1 | 0
0 | 0 | 0 | 0 |  | 1 | 17:36 | 8688 |  | 1315.4137 | -778.4803 | -778.4803 | 1.2792e-88 | 1.2792e-88 | -3.3906e-90 | 0 | -778.4803 |  | -1328.8714 | -1328.8714 | -1328.8714 | 50.5 | 1 | 0 | 1328.8714 | 1 | -1328.8714 | 0 |  |  | 1 | 0
0 | 0 | 0 | 0 |  | 1 | 17:36 | 8692 |  | 1315.8043 | -778.871 | -778.871 | 1.1512e-88 | 1.1512e-88 | -3.0515e-90 | 0 | -778.871 |  | -1329.262 | -1329.262 | -1329.262 | 50.5 | 1 | 0 | 1329.262 | 1 | -1329.262 | 0 |  |  | 1 | 0
0 | 0 | 0 | 0 |  | 1 | 17:36 | 8696 |  | 1316.195 | -779.2617 | -779.2617 | 1.0361e-88 | 1.0361e-88 | -2.7464e-90 | 0 | -779.2617 |  | -1329.6527 | -1329.6527 | -1329.6527 | 50.5 | 1 | 0 | 1329.6527 | 1 | -1329.6527 | 0 |  |  | 1 | 0
0 | 0 | 0 | 0 |  | 1 | 17:36 | 8700 |  | 1316.5857 | -779.6523 | -779.6523 | 9.3251e-89 | 9.3251e-89 | -2.4717e-90 | 0 | -779.6523 |  | -1330.0434 | -1330.0434 | -1330.0434 | 50.5 | 1 | 0 | 1330.0434 | 1 | -1330.0434 | 0 |  |  | 1 | 0
0 | 0 | 0 | 0 |  | 1 | 17:36 | 8704 |  | 1316.9763 | -780.043 | -780.043 | 8.3926e-89 | 8.3926e-89 | -2.2246e-90 | 0 | -780.043 |  | -1330.434 | -1330.434 | -1330.434 | 50.5 | 1 | 0 | 1330.434 | 1 | -1330.434 | 0 |  |  | 1 | 0
0 | 0 | 0 | 0 |  | 1 | 17:36 | 8708 |  | 1317.367 | -780.4337 | -780.4337 | 7.5533e-89 | 7.5533e-89 | -2.0021e-90 | 0 | -780.4337 |  | -1330.8247 | -1330.8247 | -1330.8247 | 50.5 | 1 | 0 | 1330.8247 | 1 | -1330.8247 | 0 |  |  | 1 | 0
0 | 0 | 0 | 0 |  | 1 | 17:36 | 8712 |  | 1317.7577 | -780.8243 | -780.8243 | 6.798e-89 | 6.798e-89 | -1.8019e-90 | 0 | -780.8243 |  | -1331.2154 | -1331.2154 | -1331.2154 | 50.5 | 1 | 0 | 1331.2154 | 1 | -1331.2154 | 0 |  |  | 1 | 0
0 | 0 | 0 | 0 |  | 1 | 17:36 | 8716 |  | 1318.1483 | -781.215 | -781.215 | 6.1182e-89 | 6.1182e-89 | -1.6217e-90 | 0 | -781.215 |  | -1331.606 | -1331.606 | -1331.606 | 50.5 | 1 | 0 | 1331.606 | 1 | -1331.606 | 0 |  |  | 1 | 0
0 | 0 | 0 | 0 |  | 1 | 17:36 | 8720 |  | 1318.539 | -781.6057 | -781.6057 | 5.5064e-89 | 5.5064e-89 | -1.4595e-90 | 0 | -781.6057 |  | -1331.9967 | -1331.9967 | -1331.9967 | 50.5 | 1 | 0 | 1331.9967 | 1 | -1331.9967 | 0 |  |  | 1 | 0
0 | 0 | 0 | 0 |  | 1 | 17:36 | 8724 |  | 1318.9297 | -781.9963 | -781.9963 | 4.9557e-89 | 4.9557e-89 | -1.3136e-90 | 0 | -781.9963 |  | -1332.3874 | -1332.3874 | -1332.3874 | 50.5 | 1 | 0 | 1332.3874 | 1 | -1332.3874 | 0 |  |  | 1 | 0
0 | 0 | 0 | 0 |  | 1 | 17:36 | 8728 |  | 1319.3203 | -782.387 | -782.387 | 4.4602e-89 | 4.4602e-89 | -1.1822e-90 | 0 | -782.387 |  | -1332.778 | -1332.778 | -1332.778 | 50.5 | 1 | 0 | 1332.778 | 1 | -1332.778 | 0 |  |  | 1 | 0
0 | 0 | 0 | 0 |  | 1 | 17:36 | 8732 |  | 1319.711 | -782.7777 | -782.7777 | 4.0141e-89 | 4.0141e-89 | -1.064e-90 | 0 | -782.7777 |  | -1333.1687 | -1333.1687 | -1333.1687 | 50.5 | 1 | 0 | 1333.1687 | 1 | -1333.1687 | 0 |  |  | 1 | 0
0 | 0 | 0 | 0 |  | 1 | 17:36 | 8736 |  | 1320.1017 | -783.1683 | -783.1683 | 3.6127e-89 | 3.6127e-89 | -9.576e-91 | 0 | -783.1683 |  | -1333.5594 | -1333.5594 | -1333.5594 | 50.5 | 1 | 0 | 1333.5594 | 1 | -1333.5594 | 0 |  |  | 1 | 0
0 | 0 | 0 | 0 |  | 1 | 17:36 | 8740 |  | 1320.4923 | -783.559 | -783.559 | 3.2515e-89 | 3.2515e-89 | -8.6184e-91 | 0 | -783.559 |  | -1333.95 | -1333.95 | -1333.95 | 50.5 | 1 | 0 | 1333.95 | 1 | -1333.95 | 0 |  |  | 1 | 0
0 | 0 | 0 | 0 |  | 1 | 17:37 | 8744 |  | 1320.883 | -783.9497 | -783.9497 | 2.9263e-89 | 2.9263e-89 | -7.7565e-91 | 0 | -783.9497 |  | -1334.3407 | -1334.3407 | -1334.3407 | 50.5 | 1 | 0 | 1334.3407 | 1 | -1334.3407 | 0 |  |  | 1 | 0
0 | 0 | 0 | 0 |  | 1 | 17:37 | 8748 |  | 1321.2737 | -784.3403 | -784.3403 | 2.6337e-89 | 2.6337e-89 | -6.9809e-91 | 0 | -784.3403 |  | -1334.7314 | -1334.7314 | -1334.7314 | 50.5 | 1 | 0 | 1334.7314 | 1 | -1334.7314 | 0 |  |  | 1 | 0
0 | 0 | 0 | 0 |  | 1 | 17:37 | 8752 |  | 1321.6643 | -784.731 | -784.731 | 2.3703e-89 | 2.3703e-89 | -6.2828e-91 | 0 | -784.731 |  | -1335.122 | -1335.122 | -1335.122 | 50.5 | 1 | 0 | 1335.122 | 1 | -1335.122 | 0 |  |  | 1 | 0
0 | 0 | 0 | 0 |  | 1 | 17:37 | 8756 |  | 1322.055 | -785.1217 | -785.1217 | 2.1333e-89 | 2.1333e-89 | -5.6545e-91 | 0 | -785.1217 |  | -1335.5127 | -1335.5127 | -1335.5127 | 50.5 | 1 | 0 | 1335.5127 | 1 | -1335.5127 | 0 |  |  | 1 | 0
0 | 0 | 0 | 0 |  | 1 | 17:37 | 8760 |  | 1322.4457 | -785.5123 | -785.5123 | 1.92e-89 | 1.92e-89 | -5.0891e-91 | 0 | -785.5123 |  | -1335.9034 | -1335.9034 | -1335.9034 | 50.5 | 1 | 0 | 1335.9034 | 1 | -1335.9034 | 0 |  |  | 1 | 0
0 | 0 | 0 | 0 |  | 1 | 17:37 | 8764 |  | 1322.8363 | -785.903 | -785.903 | 1.728e-89 | 1.728e-89 | -4.5802e-91 | 0 | -785.903 |  | -1336.294 | -1336.294 | -1336.294 | 50.5 | 1 | 0 | 1336.294 | 1 | -1336.294 | 0 |  |  | 1 | 0
0 | 0 | 0 | 0 |  | 1 | 17:37 | 8768 |  | 1323.227 | -786.2937 | -786.2937 | 1.5552e-89 | 1.5552e-89 | -4.1221e-91 | 0 | -786.2937 |  | -1336.6847 | -1336.6847 | -1336.6847 | 50.5 | 1 | 0 | 1336.6847 | 1 | -1336.6847 | 0 |  |  | 1 | 0
0 | 0 | 0 | 0 |  | 1 | 17:37 | 8772 |  | 1323.6177 | -786.6843 | -786.6843 | 1.3996e-89 | 1.3996e-89 | -3.7099e-91 | 0 | -786.6843 |  | -1337.0754 | -1337.0754 | -1337.0754 | 50.5 | 1 | 0 | 1337.0754 | 1 | -1337.0754 | 0 |  |  | 1 | 0
0 | 0 | 0 | 0 |  | 1 | 17:37 | 8776 |  | 1324.0083 | -787.075 | -787.075 | 1.2597e-89 | 1.2597e-89 | -3.3389e-91 | 0 | -787.075 |  | -1337.466 | -1337.466 | -1337.466 | 50.5 | 1 | 0 | 1337.466 | 1 | -1337.466 | 0 |  |  | 1 | 0
0 | 0 | 0 | 0 |  | 1 | 17:37 | 8780 |  | 1324.399 | -787.4657 | -787.4657 | 1.1337e-89 | 1.1337e-89 | -3.005e-91 | 0 | -787.4657 |  | -1337.8567 | -1337.8567 | -1337.8567 | 50.5 | 1 | 0 | 1337.8567 | 1 | -1337.8567 | 0 |  |  | 1 | 0
0 | 0 | 0 | 0 |  | 1 | 17:37 | 8784 |  | 1324.7897 | -787.8563 | -787.8563 | 1.0203e-89 | 1.0203e-89 | -2.7045e-91 | 0 | -787.8563 |  | -1338.2474 | -1338.2474 | -1338.2474 | 50.5 | 1 | 0 | 1338.2474 | 1 | -1338.2474 | 0 |  |  | 1 | 0
0 | 0 | 0 | 0 |  | 1 | 17:37 | 8788 |  | 1325.1803 | -788.247 | -788.247 | 9.1831e-90 | 9.1831e-90 | -2.4341e-91 | 0 | -788.247 |  | -1338.638 | -1338.638 | -1338.638 | 50.5 | 1 | 0 | 1338.638 | 1 | -1338.638 | 0 |  |  | 1 | 0
0 | 0 | 0 | 0 |  | 1 | 17:37 | 8792 |  | 1325.571 | -788.6377 | -788.6377 | 8.2648e-90 | 8.2648e-90 | -2.1907e-91 | 0 | -788.6377 |  | -1339.0287 | -1339.0287 | -1339.0287 | 50.5 | 1 | 0 | 1339.0287 | 1 | -1339.0287 | 0 |  |  | 1 | 0
0 | 0 | 0 | 0 |  | 1 | 17:37 | 8796 |  | 1325.9617 | -789.0283 | -789.0283 | 7.4383e-90 | 7.4383e-90 | -1.9716e-91 | 0 | -789.0283 |  | -1339.4194 | -1339.4194 | -1339.4194 | 50.5 | 1 | 0 | 1339.4194 | 1 | -1339.4194 | 0 |  |  | 1 | 0
0 | 0 | 0 | 0 |  | 1 | 17:37 | 8800 |  | 1326.3523 | -789.419 | -789.419 | 6.6945e-90 | 6.6945e-90 | -1.7744e-91 | 0 | -789.419 |  | -1339.81 | -1339.81 | -1339.81 | 50.5 | 1 | 0 | 1339.81 | 1 | -1339.81 | 0 |  |  | 1 | 0
0 | 0 | 0 | 0 |  | 1 | 17:38 | 8804 |  | 1326.743 | -789.8097 | -789.8097 | 6.025e-90 | 6.025e-90 | -1.597e-91 | 0 | -789.8097 |  | -1340.2007 | -1340.2007 | -1340.2007 | 50.5 | 1 | 0 | 1340.2007 | 1 | -1340.2007 | 0 |  |  | 1 | 0
0 | 0 | 0 | 0 |  | 1 | 17:38 | 8808 |  | 1327.1337 | -790.2003 | -790.2003 | 5.4225e-90 | 5.4225e-90 | -1.4373e-91 | 0 | -790.2003 |  | -1340.5914 | -1340.5914 | -1340.5914 | 50.5 | 1 | 0 | 1340.5914 | 1 | -1340.5914 | 0 |  |  | 1 | 0
0 | 0 | 0 | 0 |  | 1 | 17:38 | 8812 |  | 1327.5243 | -790.591 | -790.591 | 4.8803e-90 | 4.8803e-90 | -1.2936e-91 | 0 | -790.591 |  | -1340.982 | -1340.982 | -1340.982 | 50.5 | 1 | 0 | 1340.982 | 1 | -1340.982 | 0 |  |  | 1 | 0
0 | 0 | 0 | 0 |  | 1 | 17:38 | 8816 |  | 1327.915 | -790.9817 | -790.9817 | 4.3922e-90 | 4.3922e-90 | -1.1642e-91 | 0 | -790.9817 |  | -1341.3727 | -1341.3727 | -1341.3727 | 50.5 | 1 | 0 | 1341.3727 | 1 | -1341.3727 | 0 |  |  | 1 | 0
0 | 0 | 0 | 0 |  | 1 | 17:38 | 8820 |  | 1328.3057 | -791.3723 | -791.3723 | 3.953e-90 | 3.953e-90 | -1.0478e-91 | 0 | -791.3723 |  | -1341.7634 | -1341.7634 | -1341.7634 | 50.5 | 1 | 0 | 1341.7634 | 1 | -1341.7634 | 0 |  |  | 1 | 0
0 | 0 | 0 | 0 |  | 1 | 17:38 | 8824 |  | 1328.6963 | -791.763 | -791.763 | 3.5577e-90 | 3.5577e-90 | -9.4301e-92 | 0 | -791.763 |  | -1342.154 | -1342.154 | -1342.154 | 50.5 | 1 | 0 | 1342.154 | 1 | -1342.154 | 0 |  |  | 1 | 0
0 | 0 | 0 | 0 |  | 1 | 17:38 | 8828 |  | 1329.087 | -792.1537 | -792.1537 | 3.2019e-90 | 3.2019e-90 | -8.4871e-92 | 0 | -792.1537 |  | -1342.5447 | -1342.5447 | -1342.5447 | 50.5 | 1 | 0 | 1342.5447 | 1 | -1342.5447 | 0 |  |  | 1 | 0
0 | 0 | 0 | 0 |  | 1 | 17:38 | 8832 |  | 1329.4777 | -792.5443 | -792.5443 | 2.8817e-90 | 2.8817e-90 | -7.6384e-92 | 0 | -792.5443 |  | -1342.9354 | -1342.9354 | -1342.9354 | 50.5 | 1 | 0 | 1342.9354 | 1 | -1342.9354 | 0 |  |  | 1 | 0
0 | 0 | 0 | 0 |  | 1 | 17:38 | 8836 |  | 1329.8683 | -792.935 | -792.935 | 2.5936e-90 | 2.5936e-90 | -6.8746e-92 | 0 | -792.935 |  | -1343.326 | -1343.326 | -1343.326 | 50.5 | 1 | 0 | 1343.326 | 1 | -1343.326 | 0 |  |  | 1 | 0
0 | 0 | 0 | 0 |  | 1 | 17:38 | 8840 |  | 1330.259 | -793.3257 | -793.3257 | 2.3342e-90 | 2.3342e-90 | -6.1871e-92 | 0 | -793.3257 |  | -1343.7167 | -1343.7167 | -1343.7167 | 50.5 | 1 | 0 | 1343.7167 | 1 | -1343.7167 | 0 |  |  | 1 | 0
0 | 0 | 0 | 0 |  | 1 | 17:38 | 8844 |  | 1330.6497 | -793.7163 | -793.7163 | 2.1008e-90 | 2.1008e-90 | -5.5684e-92 | 0 | -793.7163 |  | -1344.1074 | -1344.1074 | -1344.1074 | 50.5 | 1 | 0 | 1344.1074 | 1 | -1344.1074 | 0 |  |  | 1 | 0
0 | 0 | 0 | 0 |  | 1 | 17:38 | 8848 |  | 1331.0403 | -794.107 | -794.107 | 1.8907e-90 | 1.8907e-90 | -5.0116e-92 | 0 | -794.107 |  | -1344.498 | -1344.498 | -1344.498 | 50.5 | 1 | 0 | 1344.498 | 1 | -1344.498 | 0 |  |  | 1 | 0
0 | 0 | 0 | 0 |  | 1 | 17:38 | 8852 |  | 1331.431 | -794.4977 | -794.4977 | 1.7016e-90 | 1.7016e-90 | -4.5104e-92 | 0 | -794.4977 |  | -1344.8887 | -1344.8887 | -1344.8887 | 50.5 | 1 | 0 | 1344.8887 | 1 | -1344.8887 | 0 |  |  | 1 | 0
0 | 0 | 0 | 0 |  | 1 | 17:38 | 8856 |  | 1331.8217 | -794.8883 | -794.8883 | 1.5315e-90 | 1.5315e-90 | -4.0594e-92 | 0 | -794.8883 |  | -1345.2794 | -1345.2794 | -1345.2794 | 50.5 | 1 | 0 | 1345.2794 | 1 | -1345.2794 | 0 |  |  | 1 | 0
0 | 0 | 0 | 0 |  | 1 | 17:38 | 8860 |  | 1332.2123 | -795.279 | -795.279 | 1.3783e-90 | 1.3783e-90 | -3.6534e-92 | 0 | -795.279 |  | -1345.67 | -1345.67 | -1345.67 | 50.5 | 1 | 0 | 1345.67 | 1 | -1345.67 | 0 |  |  | 1 | 0
0 | 0 | 0 | 0 |  | 1 | 17:39 | 8864 |  | 1332.603 | -795.6697 | -795.6697 | 1.2405e-90 | 1.2405e-90 | -3.2881e-92 | 0 | -795.6697 |  | -1346.0607 | -1346.0607 | -1346.0607 | 50.5 | 1 | 0 | 1346.0607 | 1 | -1346.0607 | 0 |  |  | 1 | 0
0 | 0 | 0 | 0 |  | 1 | 17:39 | 8868 |  | 1332.9937 | -796.0603 | -796.0603 | 1.1164e-90 | 1.1164e-90 | -2.9593e-92 | 0 | -796.0603 |  | -1346.4514 | -1346.4514 | -1346.4514 | 50.5 | 1 | 0 | 1346.4514 | 1 | -1346.4514 | 0 |  |  | 1 | 0
0 | 0 | 0 | 0 |  | 1 | 17:39 | 8872 |  | 1333.3843 | -796.451 | -796.451 | 1.0048e-90 | 1.0048e-90 | -2.6633e-92 | 0 | -796.451 |  | -1346.842 | -1346.842 | -1346.842 | 50.5 | 1 | 0 | 1346.842 | 1 | -1346.842 | 0 |  |  | 1 | 0
0 | 0 | 0 | 0 |  | 1 | 17:39 | 8876 |  | 1333.775 | -796.8417 | -796.8417 | 9.0432e-91 | 9.0432e-91 | -2.397e-92 | 0 | -796.8417 |  | -1347.2327 | -1347.2327 | -1347.2327 | 50.5 | 1 | 0 | 1347.2327 | 1 | -1347.2327 | 0 |  |  | 1 | 0
0 | 0 | 0 | 0 |  | 1 | 17:39 | 8880 |  | 1334.1657 | -797.2323 | -797.2323 | 8.1389e-91 | 8.1389e-91 | -2.1573e-92 | 0 | -797.2323 |  | -1347.6234 | -1347.6234 | -1347.6234 | 50.5 | 1 | 0 | 1347.6234 | 1 | -1347.6234 | 0 |  |  | 1 | 0
0 | 0 | 0 | 0 |  | 1 | 17:39 | 8884 |  | 1334.5563 | -797.623 | -797.623 | 7.325e-91 | 7.325e-91 | -1.9416e-92 | 0 | -797.623 |  | -1348.014 | -1348.014 | -1348.014 | 50.5 | 1 | 0 | 1348.014 | 1 | -1348.014 | 0 |  |  | 1 | 0
0 | 0 | 0 | 0 |  | 1 | 17:39 | 8888 |  | 1334.947 | -798.0137 | -798.0137 | 6.5925e-91 | 6.5925e-91 | -1.7474e-92 | 0 | -798.0137 |  | -1348.4047 | -1348.4047 | -1348.4047 | 50.5 | 1 | 0 | 1348.4047 | 1 | -1348.4047 | 0 |  |  | 1 | 0
0 | 0 | 0 | 0 |  | 1 | 17:39 | 8892 |  | 1335.3377 | -798.4043 | -798.4043 | 5.9333e-91 | 5.9333e-91 | -1.5727e-92 | 0 | -798.4043 |  | -1348.7954 | -1348.7954 | -1348.7954 | 50.5 | 1 | 0 | 1348.7954 | 1 | -1348.7954 | 0 |  |  | 1 | 0
0 | 0 | 0 | 0 |  | 1 | 17:39 | 8896 |  | 1335.7283 | -798.795 | -798.795 | 5.3399e-91 | 5.3399e-91 | -1.4154e-92 | 0 | -798.795 |  | -1349.186 | -1349.186 | -1349.186 | 50.5 | 1 | 0 | 1349.186 | 1 | -1349.186 | 0 |  |  | 1 | 0
0 | 0 | 0 | 0 |  | 1 | 17:39 | 8900 |  | 1336.119 | -799.1857 | -799.1857 | 4.8059e-91 | 4.8059e-91 | -1.2739e-92 | 0 | -799.1857 |  | -1349.5767 | -1349.5767 | -1349.5767 | 50.5 | 1 | 0 | 1349.5767 | 1 | -1349.5767 | 0 |  |  | 1 | 0
0 | 0 | 0 | 0 |  | 1 | 17:39 | 8904 |  | 1336.5097 | -799.5763 | -799.5763 | 4.3253e-91 | 4.3253e-91 | -1.1465e-92 | 0 | -799.5763 |  | -1349.9674 | -1349.9674 | -1349.9674 | 50.5 | 1 | 0 | 1349.9674 | 1 | -1349.9674 | 0 |  |  | 1 | 0
0 | 0 | 0 | 0 |  | 1 | 17:39 | 8908 |  | 1336.9003 | -799.967 | -799.967 | 3.8928e-91 | 3.8928e-91 | -1.0318e-92 | 0 | -799.967 |  | -1350.358 | -1350.358 | -1350.358 | 50.5 | 1 | 0 | 1350.358 | 1 | -1350.358 | 0 |  |  | 1 | 0
0 | 0 | 0 | 0 |  | 1 | 17:39 | 8912 |  | 1337.291 | -800.3577 | -800.3577 | 3.5035e-91 | 3.5035e-91 | -9.2865e-93 | 0 | -800.3577 |  | -1350.7487 | -1350.7487 | -1350.7487 | 50.5 | 1 | 0 | 1350.7487 | 1 | -1350.7487 | 0 |  |  | 1 | 0
0 | 0 | 0 | 0 |  | 1 | 17:39 | 8916 |  | 1337.6817 | -800.7483 | -800.7483 | 3.1532e-91 | 3.1532e-91 | -8.3579e-93 | 0 | -800.7483 |  | -1351.1394 | -1351.1394 | -1351.1394 | 50.5 | 1 | 0 | 1351.1394 | 1 | -1351.1394 | 0 |  |  | 1 | 0
0 | 0 | 0 | 0 |  | 1 | 17:39 | 8920 |  | 1338.0723 | -801.139 | -801.139 | 2.8379e-91 | 2.8379e-91 | -7.5221e-93 | 0 | -801.139 |  | -1351.53 | -1351.53 | -1351.53 | 50.5 | 1 | 0 | 1351.53 | 1 | -1351.53 | 0 |  |  | 1 | 0
0 | 0 | 0 | 0 |  | 1 | 17:40 | 8924 |  | 1338.463 | -801.5297 | -801.5297 | 2.5541e-91 | 2.5541e-91 | -6.7699e-93 | 0 | -801.5297 |  | -1351.9207 | -1351.9207 | -1351.9207 | 50.5 | 1 | 0 | 1351.9207 | 1 | -1351.9207 | 0 |  |  | 1 | 0
0 | 0 | 0 | 0 |  | 1 | 17:40 | 8928 |  | 1338.8537 | -801.9203 | -801.9203 | 2.2987e-91 | 2.2987e-91 | -6.0929e-93 | 0 | -801.9203 |  | -1352.3114 | -1352.3114 | -1352.3114 | 50.5 | 1 | 0 | 1352.3114 | 1 | -1352.3114 | 0 |  |  | 1 | 0
0 | 0 | 0 | 0 |  | 1 | 17:40 | 8932 |  | 1339.2443 | -802.311 | -802.311 | 2.0688e-91 | 2.0688e-91 | -5.4836e-93 | 0 | -802.311 |  | -1352.702 | -1352.702 | -1352.702 | 50.5 | 1 | 0 | 1352.702 | 1 | -1352.702 | 0 |  |  | 1 | 0
0 | 0 | 0 | 0 |  | 1 | 17:40 | 8936 |  | 1339.635 | -802.7017 | -802.7017 | 1.8619e-91 | 1.8619e-91 | -4.9352e-93 | 0 | -802.7017 |  | -1353.0927 | -1353.0927 | -1353.0927 | 50.5 | 1 | 0 | 1353.0927 | 1 | -1353.0927 | 0 |  |  | 1 | 0
0 | 0 | 0 | 0 |  | 1 | 17:40 | 8940 |  | 1340.0257 | -803.0923 | -803.0923 | 1.6757e-91 | 1.6757e-91 | -4.4417e-93 | 0 | -803.0923 |  | -1353.4834 | -1353.4834 | -1353.4834 | 50.5 | 1 | 0 | 1353.4834 | 1 | -1353.4834 | 0 |  |  | 1 | 0
0 | 0 | 0 | 0 |  | 1 | 17:40 | 8944 |  | 1340.4163 | -803.483 | -803.483 | 1.5082e-91 | 1.5082e-91 | -3.9975e-93 | 0 | -803.483 |  | -1353.874 | -1353.874 | -1353.874 | 50.5 | 1 | 0 | 1353.874 | 1 | -1353.874 | 0 |  |  | 1 | 0
0 | 0 | 0 | 0 |  | 1 | 17:40 | 8948 |  | 1340.807 | -803.8737 | -803.8737 | 1.3573e-91 | 1.3573e-91 | -3.5978e-93 | 0 | -803.8737 |  | -1354.2647 | -1354.2647 | -1354.2647 | 50.5 | 1 | 0 | 1354.2647 | 1 | -1354.2647 | 0 |  |  | 1 | 0
0 | 0 | 0 | 0 |  | 1 | 17:40 | 8952 |  | 1341.1977 | -804.2643 | -804.2643 | 1.2216e-91 | 1.2216e-91 | -3.238e-93 | 0 | -804.2643 |  | -1354.6554 | -1354.6554 | -1354.6554 | 50.5 | 1 | 0 | 1354.6554 | 1 | -1354.6554 | 0 |  |  | 1 | 0
0 | 0 | 0 | 0 |  | 1 | 17:40 | 8956 |  | 1341.5883 | -804.655 | -804.655 | 1.0994e-91 | 1.0994e-91 | -2.9142e-93 | 0 | -804.655 |  | -1355.046 | -1355.046 | -1355.046 | 50.5 | 1 | 0 | 1355.046 | 1 | -1355.046 | 0 |  |  | 1 | 0
0 | 0 | 0 | 0 |  | 1 | 17:40 | 8960 |  | 1341.979 | -805.0457 | -805.0457 | 9.895e-92 | 9.895e-92 | -2.6228e-93 | 0 | -805.0457 |  | -1355.4367 | -1355.4367 | -1355.4367 | 50.5 | 1 | 0 | 1355.4367 | 1 | -1355.4367 | 0 |  |  | 1 | 0
0 | 0 | 0 | 0 |  | 1 | 17:40 | 8964 |  | 1342.3697 | -805.4363 | -805.4363 | 8.9055e-92 | 8.9055e-92 | -2.3605e-93 | 0 | -805.4363 |  | -1355.8274 | -1355.8274 | -1355.8274 | 50.5 | 1 | 0 | 1355.8274 | 1 | -1355.8274 | 0 |  |  | 1 | 0
0 | 0 | 0 | 0 |  | 1 | 17:40 | 8968 |  | 1342.7603 | -805.827 | -805.827 | 8.0149e-92 | 8.0149e-92 | -2.1245e-93 | 0 | -805.827 |  | -1356.218 | -1356.218 | -1356.218 | 50.5 | 1 | 0 | 1356.218 | 1 | -1356.218 | 0 |  |  | 1 | 0
0 | 0 | 0 | 0 |  | 1 | 17:40 | 8972 |  | 1343.151 | -806.2177 | -806.2177 | 7.2135e-92 | 7.2135e-92 | -1.912e-93 | 0 | -806.2177 |  | -1356.6087 | -1356.6087 | -1356.6087 | 50.5 | 1 | 0 | 1356.6087 | 1 | -1356.6087 | 0 |  |  | 1 | 0
0 | 0 | 0 | 0 |  | 1 | 17:40 | 8976 |  | 1343.5417 | -806.6083 | -806.6083 | 6.4921e-92 | 6.4921e-92 | -1.7208e-93 | 0 | -806.6083 |  | -1356.9994 | -1356.9994 | -1356.9994 | 50.5 | 1 | 0 | 1356.9994 | 1 | -1356.9994 | 0 |  |  | 1 | 0
0 | 0 | 0 | 0 |  | 1 | 17:40 | 8980 |  | 1343.9323 | -806.999 | -806.999 | 5.8429e-92 | 5.8429e-92 | -1.5487e-93 | 0 | -806.999 |  | -1357.39 | -1357.39 | -1357.39 | 50.5 | 1 | 0 | 1357.39 | 1 | -1357.39 | 0 |  |  | 1 | 0
0 | 0 | 0 | 0 |  | 1 | 17:41 | 8984 |  | 1344.323 | -807.3897 | -807.3897 | 5.2586e-92 | 5.2586e-92 | -1.3939e-93 | 0 | -807.3897 |  | -1357.7807 | -1357.7807 | -1357.7807 | 50.5 | 1 | 0 | 1357.7807 | 1 | -1357.7807 | 0 |  |  | 1 | 0
0 | 0 | 0 | 0 |  | 1 | 17:41 | 8988 |  | 1344.7137 | -807.7803 | -807.7803 | 4.7327e-92 | 4.7327e-92 | -1.2545e-93 | 0 | -807.7803 |  | -1358.1714 | -1358.1714 | -1358.1714 | 50.5 | 1 | 0 | 1358.1714 | 1 | -1358.1714 | 0 |  |  | 1 | 0
0 | 0 | 0 | 0 |  | 1 | 17:41 | 8992 |  | 1345.1043 | -808.171 | -808.171 | 4.2595e-92 | 4.2595e-92 | -1.129e-93 | 0 | -808.171 |  | -1358.562 | -1358.562 | -1358.562 | 50.5 | 1 | 0 | 1358.562 | 1 | -1358.562 | 0 |  |  | 1 | 0
0 | 0 | 0 | 0 |  | 1 | 17:41 | 8996 |  | 1345.495 | -808.5617 | -808.5617 | 3.8335e-92 | 3.8335e-92 | -1.0161e-93 | 0 | -808.5617 |  | -1358.9527 | -1358.9527 | -1358.9527 | 50.5 | 1 | 0 | 1358.9527 | 1 | -1358.9527 | 0 |  |  | 1 | 0
0 | 0 | 0 | 0 |  | 1 | 17:41 | 9000 |  | 1345.8857 | -808.9523 | -808.9523 | 3.4502e-92 | 3.4502e-92 | -9.1451e-94 | 0 | -808.9523 |  | -1359.3434 | -1359.3434 | -1359.3434 | 50.5 | 1 | 0 | 1359.3434 | 1 | -1359.3434 | 0 |  |  | 1 | 0
0 | 0 | 0 | 0 |  | 1 | 17:41 | 9004 |  | 1346.2763 | -809.343 | -809.343 | 3.1052e-92 | 3.1052e-92 | -8.2306e-94 | 0 | -809.343 |  | -1359.734 | -1359.734 | -1359.734 | 50.5 | 1 | 0 | 1359.734 | 1 | -1359.734 | 0 |  |  | 1 | 0
0 | 0 | 0 | 0 |  | 1 | 17:41 | 9008 |  | 1346.667 | -809.7337 | -809.7337 | 2.7946e-92 | 2.7946e-92 | -7.4075e-94 | 0 | -809.7337 |  | -1360.1247 | -1360.1247 | -1360.1247 | 50.5 | 1 | 0 | 1360.1247 | 1 | -1360.1247 | 0 |  |  | 1 | 0
0 | 0 | 0 | 0 |  | 1 | 17:41 | 9012 |  | 1347.0577 | -810.1243 | -810.1243 | 2.5152e-92 | 2.5152e-92 | -6.6668e-94 | 0 | -810.1243 |  | -1360.5154 | -1360.5154 | -1360.5154 | 50.5 | 1 | 0 | 1360.5154 | 1 | -1360.5154 | 0 |  |  | 1 | 0
0 | 0 | 0 | 0 |  | 1 | 17:41 | 9016 |  | 1347.4483 | -810.515 | -810.515 | 2.2637e-92 | 2.2637e-92 | -6.0001e-94 | 0 | -810.515 |  | -1360.906 | -1360.906 | -1360.906 | 50.5 | 1 | 0 | 1360.906 | 1 | -1360.906 | 0 |  |  | 1 | 0
0 | 0 | 0 | 0 |  | 1 | 17:41 | 9020 |  | 1347.839 | -810.9057 | -810.9057 | 2.0373e-92 | 2.0373e-92 | -5.4001e-94 | 0 | -810.9057 |  | -1361.2967 | -1361.2967 | -1361.2967 | 50.5 | 1 | 0 | 1361.2967 | 1 | -1361.2967 | 0 |  |  | 1 | 0
0 | 0 | 0 | 0 |  | 1 | 17:41 | 9024 |  | 1348.2297 | -811.2963 | -811.2963 | 1.8336e-92 | 1.8336e-92 | -4.8601e-94 | 0 | -811.2963 |  | -1361.6874 | -1361.6874 | -1361.6874 | 50.5 | 1 | 0 | 1361.6874 | 1 | -1361.6874 | 0 |  |  | 1 | 0
0 | 0 | 0 | 0 |  | 1 | 17:41 | 9028 |  | 1348.6203 | -811.687 | -811.687 | 1.6502e-92 | 1.6502e-92 | -4.3741e-94 | 0 | -811.687 |  | -1362.078 | -1362.078 | -1362.078 | 50.5 | 1 | 0 | 1362.078 | 1 | -1362.078 | 0 |  |  | 1 | 0
0 | 0 | 0 | 0 |  | 1 | 17:41 | 9032 |  | 1349.011 | -812.0777 | -812.0777 | 1.4852e-92 | 1.4852e-92 | -3.9367e-94 | 0 | -812.0777 |  | -1362.4687 | -1362.4687 | -1362.4687 | 50.5 | 1 | 0 | 1362.4687 | 1 | -1362.4687 | 0 |  |  | 1 | 0
0 | 0 | 0 | 0 |  | 1 | 17:41 | 9036 |  | 1349.4017 | -812.4683 | -812.4683 | 1.3367e-92 | 1.3367e-92 | -3.543e-94 | 0 | -812.4683 |  | -1362.8594 | -1362.8594 | -1362.8594 | 50.5 | 1 | 0 | 1362.8594 | 1 | -1362.8594 | 0 |  |  | 1 | 0
0 | 0 | 0 | 0 |  | 1 | 17:41 | 9040 |  | 1349.7923 | -812.859 | -812.859 | 1.203e-92 | 1.203e-92 | -3.1887e-94 | 0 | -812.859 |  | -1363.25 | -1363.25 | -1363.25 | 50.5 | 1 | 0 | 1363.25 | 1 | -1363.25 | 0 |  |  | 1 | 0
0 | 0 | 0 | 0 |  | 1 | 17:42 | 9044 |  | 1350.183 | -813.2497 | -813.2497 | 1.0827e-92 | 1.0827e-92 | -2.8698e-94 | 0 | -813.2497 |  | -1363.6407 | -1363.6407 | -1363.6407 | 50.5 | 1 | 0 | 1363.6407 | 1 | -1363.6407 | 0 |  |  | 1 | 0
0 | 0 | 0 | 0 |  | 1 | 17:42 | 9048 |  | 1350.5737 | -813.6403 | -813.6403 | 9.7443e-93 | 9.7443e-93 | -2.5828e-94 | 0 | -813.6403 |  | -1364.0314 | -1364.0314 | -1364.0314 | 50.5 | 1 | 0 | 1364.0314 | 1 | -1364.0314 | 0 |  |  | 1 | 0
0 | 0 | 0 | 0 |  | 1 | 17:42 | 9052 |  | 1350.9643 | -814.031 | -814.031 | 8.7699e-93 | 8.7699e-93 | -2.3246e-94 | 0 | -814.031 |  | -1364.422 | -1364.422 | -1364.422 | 50.5 | 1 | 0 | 1364.422 | 1 | -1364.422 | 0 |  |  | 1 | 0
0 | 0 | 0 | 0 |  | 1 | 17:42 | 9056 |  | 1351.355 | -814.4217 | -814.4217 | 7.8929e-93 | 7.8929e-93 | -2.0921e-94 | 0 | -814.4217 |  | -1364.8127 | -1364.8127 | -1364.8127 | 50.5 | 1 | 0 | 1364.8127 | 1 | -1364.8127 | 0 |  |  | 1 | 0
0 | 0 | 0 | 0 |  | 1 | 17:42 | 9060 |  | 1351.7457 | -814.8123 | -814.8123 | 7.1036e-93 | 7.1036e-93 | -1.8829e-94 | 0 | -814.8123 |  | -1365.2034 | -1365.2034 | -1365.2034 | 50.5 | 1 | 0 | 1365.2034 | 1 | -1365.2034 | 0 |  |  | 1 | 0
0 | 0 | 0 | 0 |  | 1 | 17:42 | 9064 |  | 1352.1363 | -815.203 | -815.203 | 6.3932e-93 | 6.3932e-93 | -1.6946e-94 | 0 | -815.203 |  | -1365.594 | -1365.594 | -1365.594 | 50.5 | 1 | 0 | 1365.594 | 1 | -1365.594 | 0 |  |  | 1 | 0
0 | 0 | 0 | 0 |  | 1 | 17:42 | 9068 |  | 1352.527 | -815.5937 | -815.5937 | 5.7539e-93 | 5.7539e-93 | -1.5251e-94 | 0 | -815.5937 |  | -1365.9847 | -1365.9847 | -1365.9847 | 50.5 | 1 | 0 | 1365.9847 | 1 | -1365.9847 | 0 |  |  | 1 | 0
0 | 0 | 0 | 0 |  | 1 | 17:42 | 9072 |  | 1352.9177 | -815.9843 | -815.9843 | 5.1785e-93 | 5.1785e-93 | -1.3726e-94 | 0 | -815.9843 |  | -1366.3754 | -1366.3754 | -1366.3754 | 50.5 | 1 | 0 | 1366.3754 | 1 | -1366.3754 | 0 |  |  | 1 | 0
0 | 0 | 0 | 0 |  | 1 | 17:42 | 9076 |  | 1353.3083 | -816.375 | -816.375 | 4.6607e-93 | 4.6607e-93 | -1.2354e-94 | 0 | -816.375 |  | -1366.766 | -1366.766 | -1366.766 | 50.5 | 1 | 0 | 1366.766 | 1 | -1366.766 | 0 |  |  | 1 | 0
0 | 0 | 0 | 0 |  | 1 | 17:42 | 9080 |  | 1353.699 | -816.7657 | -816.7657 | 4.1946e-93 | 4.1946e-93 | -1.1118e-94 | 0 | -816.7657 |  | -1367.1567 | -1367.1567 | -1367.1567 | 50.5 | 1 | 0 | 1367.1567 | 1 | -1367.1567 | 0 |  |  | 1 | 0
0 | 0 | 0 | 0 |  | 1 | 17:42 | 9084 |  | 1354.0897 | -817.1563 | -817.1563 | 3.7751e-93 | 3.7751e-93 | -1.0006e-94 | 0 | -817.1563 |  | -1367.5474 | -1367.5474 | -1367.5474 | 50.5 | 1 | 0 | 1367.5474 | 1 | -1367.5474 | 0 |  |  | 1 | 0
0 | 0 | 0 | 0 |  | 1 | 17:42 | 9088 |  | 1354.4803 | -817.547 | -817.547 | 3.3976e-93 | 3.3976e-93 | -9.0058e-95 | 0 | -817.547 |  | -1367.938 | -1367.938 | -1367.938 | 50.5 | 1 | 0 | 1367.938 | 1 | -1367.938 | 0 |  |  | 1 | 0
0 | 0 | 0 | 0 |  | 1 | 17:42 | 9092 |  | 1354.871 | -817.9377 | -817.9377 | 3.0579e-93 | 3.0579e-93 | -8.1052e-95 | 0 | -817.9377 |  | -1368.3287 | -1368.3287 | -1368.3287 | 50.5 | 1 | 0 | 1368.3287 | 1 | -1368.3287 | 0 |  |  | 1 | 0
0 | 0 | 0 | 0 |  | 1 | 17:42 | 9096 |  | 1355.2617 | -818.3283 | -818.3283 | 2.7521e-93 | 2.7521e-93 | -7.2947e-95 | 0 | -818.3283 |  | -1368.7194 | -1368.7194 | -1368.7194 | 50.5 | 1 | 0 | 1368.7194 | 1 | -1368.7194 | 0 |  |  | 1 | 0
0 | 0 | 0 | 0 |  | 1 | 17:42 | 9100 |  | 1355.6523 | -818.719 | -818.719 | 2.4769e-93 | 2.4769e-93 | -6.5652e-95 | 0 | -818.719 |  | -1369.11 | -1369.11 | -1369.11 | 50.5 | 1 | 0 | 1369.11 | 1 | -1369.11 | 0 |  |  | 1 | 0
0 | 0 | 0 | 0 |  | 1 | 17:43 | 9104 |  | 1356.043 | -819.1097 | -819.1097 | 2.2292e-93 | 2.2292e-93 | -5.9087e-95 | 0 | -819.1097 |  | -1369.5007 | -1369.5007 | -1369.5007 | 50.5 | 1 | 0 | 1369.5007 | 1 | -1369.5007 | 0 |  |  | 1 | 0
0 | 0 | 0 | 0 |  | 1 | 17:43 | 9108 |  | 1356.4337 | -819.5003 | -819.5003 | 2.0063e-93 | 2.0063e-93 | -5.3178e-95 | 0 | -819.5003 |  | -1369.8914 | -1369.8914 | -1369.8914 | 50.5 | 1 | 0 | 1369.8914 | 1 | -1369.8914 | 0 |  |  | 1 | 0
0 | 0 | 0 | 0 |  | 1 | 17:43 | 9112 |  | 1356.8243 | -819.891 | -819.891 | 1.8056e-93 | 1.8056e-93 | -4.7861e-95 | 0 | -819.891 |  | -1370.282 | -1370.282 | -1370.282 | 50.5 | 1 | 0 | 1370.282 | 1 | -1370.282 | 0 |  |  | 1 | 0
0 | 0 | 0 | 0 |  | 1 | 17:43 | 9116 |  | 1357.215 | -820.2817 | -820.2817 | 1.6251e-93 | 1.6251e-93 | -4.3075e-95 | 0 | -820.2817 |  | -1370.6727 | -1370.6727 | -1370.6727 | 50.5 | 1 | 0 | 1370.6727 | 1 | -1370.6727 | 0 |  |  | 1 | 0
0 | 0 | 0 | 0 |  | 1 | 17:43 | 9120 |  | 1357.6057 | -820.6723 | -820.6723 | 1.4626e-93 | 1.4626e-93 | -3.8767e-95 | 0 | -820.6723 |  | -1371.0634 | -1371.0634 | -1371.0634 | 50.5 | 1 | 0 | 1371.0634 | 1 | -1371.0634 | 0 |  |  | 1 | 0
0 | 0 | 0 | 0 |  | 1 | 17:43 | 9124 |  | 1357.9963 | -821.063 | -821.063 | 1.3163e-93 | 1.3163e-93 | -3.489e-95 | 0 | -821.063 |  | -1371.454 | -1371.454 | -1371.454 | 50.5 | 1 | 0 | 1371.454 | 1 | -1371.454 | 0 |  |  | 1 | 0
0 | 0 | 0 | 0 |  | 1 | 17:43 | 9128 |  | 1358.387 | -821.4537 | -821.4537 | 1.1847e-93 | 1.1847e-93 | -3.1401e-95 | 0 | -821.4537 |  | -1371.8447 | -1371.8447 | -1371.8447 | 50.5 | 1 | 0 | 1371.8447 | 1 | -1371.8447 | 0 |  |  | 1 | 0
0 | 0 | 0 | 0 |  | 1 | 17:43 | 9132 |  | 1358.7777 | -821.8443 | -821.8443 | 1.0662e-93 | 1.0662e-93 | -2.8261e-95 | 0 | -821.8443 |  | -1372.2354 | -1372.2354 | -1372.2354 | 50.5 | 1 | 0 | 1372.2354 | 1 | -1372.2354 | 0 |  |  | 1 | 0
0 | 0 | 0 | 0 |  | 1 | 17:43 | 9136 |  | 1359.1683 | -822.235 | -822.235 | 9.5959e-94 | 9.5959e-94 | -2.5435e-95 | 0 | -822.235 |  | -1372.626 | -1372.626 | -1372.626 | 50.5 | 1 | 0 | 1372.626 | 1 | -1372.626 | 0 |  |  | 1 | 0
0 | 0 | 0 | 0 |  | 1 | 17:43 | 9140 |  | 1359.559 | -822.6257 | -822.6257 | 8.6363e-94 | 8.6363e-94 | -2.2892e-95 | 0 | -822.6257 |  | -1373.0167 | -1373.0167 | -1373.0167 | 50.5 | 1 | 0 | 1373.0167 | 1 | -1373.0167 | 0 |  |  | 1 | 0
0 | 0 | 0 | 0 |  | 1 | 17:43 | 9144 |  | 1359.9497 | -823.0163 | -823.0163 | 7.7727e-94 | 7.7727e-94 | -2.0602e-95 | 0 | -823.0163 |  | -1373.4074 | -1373.4074 | -1373.4074 | 50.5 | 1 | 0 | 1373.4074 | 1 | -1373.4074 | 0 |  |  | 1 | 0
0 | 0 | 0 | 0 |  | 1 | 17:43 | 9148 |  | 1360.3403 | -823.407 | -823.407 | 6.9954e-94 | 6.9954e-94 | -1.8542e-95 | 0 | -823.407 |  | -1373.798 | -1373.798 | -1373.798 | 50.5 | 1 | 0 | 1373.798 | 1 | -1373.798 | 0 |  |  | 1 | 0
0 | 0 | 0 | 0 |  | 1 | 17:43 | 9152 |  | 1360.731 | -823.7977 | -823.7977 | 6.2959e-94 | 6.2959e-94 | -1.6688e-95 | 0 | -823.7977 |  | -1374.1887 | -1374.1887 | -1374.1887 | 50.5 | 1 | 0 | 1374.1887 | 1 | -1374.1887 | 0 |  |  | 1 | 0
0 | 0 | 0 | 0 |  | 1 | 17:43 | 9156 |  | 1361.1217 | -824.1883 | -824.1883 | 5.6663e-94 | 5.6663e-94 | -1.5019e-95 | 0 | -824.1883 |  | -1374.5794 | -1374.5794 | -1374.5794 | 50.5 | 1 | 0 | 1374.5794 | 1 | -1374.5794 | 0 |  |  | 1 | 0
0 | 0 | 0 | 0 |  | 1 | 17:43 | 9160 |  | 1361.5123 | -824.579 | -824.579 | 5.0997e-94 | 5.0997e-94 | -1.3517e-95 | 0 | -824.579 |  | -1374.97 | -1374.97 | -1374.97 | 50.5 | 1 | 0 | 1374.97 | 1 | -1374.97 | 0 |  |  | 1 | 0
0 | 0 | 0 | 0 |  | 1 | 17:44 | 9164 |  | 1361.903 | -824.9697 | -824.9697 | 4.5897e-94 | 4.5897e-94 | -1.2166e-95 | 0 | -824.9697 |  | -1375.3607 | -1375.3607 | -1375.3607 | 50.5 | 1 | 0 | 1375.3607 | 1 | -1375.3607 | 0 |  |  | 1 | 0
0 | 0 | 0 | 0 |  | 1 | 17:44 | 9168 |  | 1362.2937 | -825.3603 | -825.3603 | 4.1307e-94 | 4.1307e-94 | -1.0949e-95 | 0 | -825.3603 |  | -1375.7514 | -1375.7514 | -1375.7514 | 50.5 | 1 | 0 | 1375.7514 | 1 | -1375.7514 | 0 |  |  | 1 | 0
0 | 0 | 0 | 0 |  | 1 | 17:44 | 9172 |  | 1362.6843 | -825.751 | -825.751 | 3.7177e-94 | 3.7177e-94 | -9.8541e-96 | 0 | -825.751 |  | -1376.142 | -1376.142 | -1376.142 | 50.5 | 1 | 0 | 1376.142 | 1 | -1376.142 | 0 |  |  | 1 | 0
0 | 0 | 0 | 0 |  | 1 | 17:44 | 9176 |  | 1363.075 | -826.1417 | -826.1417 | 3.3459e-94 | 3.3459e-94 | -8.8687e-96 | 0 | -826.1417 |  | -1376.5327 | -1376.5327 | -1376.5327 | 50.5 | 1 | 0 | 1376.5327 | 1 | -1376.5327 | 0 |  |  | 1 | 0
0 | 0 | 0 | 0 |  | 1 | 17:44 | 9180 |  | 1363.4657 | -826.5323 | -826.5323 | 3.0113e-94 | 3.0113e-94 | -7.9818e-96 | 0 | -826.5323 |  | -1376.9234 | -1376.9234 | -1376.9234 | 50.5 | 1 | 0 | 1376.9234 | 1 | -1376.9234 | 0 |  |  | 1 | 0
0 | 0 | 0 | 0 |  | 1 | 17:44 | 9184 |  | 1363.8563 | -826.923 | -826.923 | 2.7102e-94 | 2.7102e-94 | -7.1836e-96 | 0 | -826.923 |  | -1377.314 | -1377.314 | -1377.314 | 50.5 | 1 | 0 | 1377.314 | 1 | -1377.314 | 0 |  |  | 1 | 0
0 | 0 | 0 | 0 |  | 1 | 17:44 | 9188 |  | 1364.247 | -827.3137 | -827.3137 | 2.4392e-94 | 2.4392e-94 | -6.4653e-96 | 0 | -827.3137 |  | -1377.7047 | -1377.7047 | -1377.7047 | 50.5 | 1 | 0 | 1377.7047 | 1 | -1377.7047 | 0 |  |  | 1 | 0
0 | 0 | 0 | 0 |  | 1 | 17:44 | 9192 |  | 1364.6377 | -827.7043 | -827.7043 | 2.1952e-94 | 2.1952e-94 | -5.8187e-96 | 0 | -827.7043 |  | -1378.0954 | -1378.0954 | -1378.0954 | 50.5 | 1 | 0 | 1378.0954 | 1 | -1378.0954 | 0 |  |  | 1 | 0
0 | 0 | 0 | 0 |  | 1 | 17:44 | 9196 |  | 1365.0283 | -828.095 | -828.095 | 1.9757e-94 | 1.9757e-94 | -5.2369e-96 | 0 | -828.095 |  | -1378.486 | -1378.486 | -1378.486 | 50.5 | 1 | 0 | 1378.486 | 1 | -1378.486 | 0 |  |  | 1 | 0
0 | 0 | 0 | 0 |  | 1 | 17:44 | 9200 |  | 1365.419 | -828.4857 | -828.4857 | 1.7781e-94 | 1.7781e-94 | -4.7132e-96 | 0 | -828.4857 |  | -1378.8767 | -1378.8767 | -1378.8767 | 50.5 | 1 | 0 | 1378.8767 | 1 | -1378.8767 | 0 |  |  | 1 | 0
0 | 0 | 0 | 0 |  | 1 | 17:44 | 9204 |  | 1365.8097 | -828.8763 | -828.8763 | 1.6003e-94 | 1.6003e-94 | -4.2419e-96 | 0 | -828.8763 |  | -1379.2674 | -1379.2674 | -1379.2674 | 50.5 | 1 | 0 | 1379.2674 | 1 | -1379.2674 | 0 |  |  | 1 | 0
0 | 0 | 0 | 0 |  | 1 | 17:44 | 9208 |  | 1366.2003 | -829.267 | -829.267 | 1.4403e-94 | 1.4403e-94 | -3.8177e-96 | 0 | -829.267 |  | -1379.658 | -1379.658 | -1379.658 | 50.5 | 1 | 0 | 1379.658 | 1 | -1379.658 | 0 |  |  | 1 | 0
0 | 0 | 0 | 0 |  | 1 | 17:44 | 9212 |  | 1366.591 | -829.6577 | -829.6577 | 1.2963e-94 | 1.2963e-94 | -3.4359e-96 | 0 | -829.6577 |  | -1380.0487 | -1380.0487 | -1380.0487 | 50.5 | 1 | 0 | 1380.0487 | 1 | -1380.0487 | 0 |  |  | 1 | 0
0 | 0 | 0 | 0 |  | 1 | 17:44 | 9216 |  | 1366.9817 | -830.0483 | -830.0483 | 1.1666e-94 | 1.1666e-94 | -3.0923e-96 | 0 | -830.0483 |  | -1380.4394 | -1380.4394 | -1380.4394 | 50.5 | 1 | 0 | 1380.4394 | 1 | -1380.4394 | 0 |  |  | 1 | 0
0 | 0 | 0 | 0 |  | 1 | 17:44 | 9220 |  | 1367.3723 | -830.439 | -830.439 | 1.05e-94 | 1.05e-94 | -2.7831e-96 | 0 | -830.439 |  | -1380.83 | -1380.83 | -1380.83 | 50.5 | 1 | 0 | 1380.83 | 1 | -1380.83 | 0 |  |  | 1 | 0
0 | 0 | 0 | 0 |  | 1 | 17:45 | 9224 |  | 1367.763 | -830.8297 | -830.8297 | 9.4498e-95 | 9.4498e-95 | -2.5048e-96 | 0 | -830.8297 |  | -1381.2207 | -1381.2207 | -1381.2207 | 50.5 | 1 | 0 | 1381.2207 | 1 | -1381.2207 | 0 |  |  | 1 | 0
0 | 0 | 0 | 0 |  | 1 | 17:45 | 9228 |  | 1368.1537 | -831.2203 | -831.2203 | 8.5048e-95 | 8.5048e-95 | -2.2543e-96 | 0 | -831.2203 |  | -1381.6114 | -1381.6114 | -1381.6114 | 50.5 | 1 | 0 | 1381.6114 | 1 | -1381.6114 | 0 |  |  | 1 | 0
0 | 0 | 0 | 0 |  | 1 | 17:45 | 9232 |  | 1368.5443 | -831.611 | -831.611 | 7.6543e-95 | 7.6543e-95 | -2.0289e-96 | 0 | -831.611 |  | -1382.002 | -1382.002 | -1382.002 | 50.5 | 1 | 0 | 1382.002 | 1 | -1382.002 | 0 |  |  | 1 | 0
0 | 0 | 0 | 0 |  | 1 | 17:45 | 9236 |  | 1368.935 | -832.0017 | -832.0017 | 6.8889e-95 | 6.8889e-95 | -1.826e-96 | 0 | -832.0017 |  | -1382.3927 | -1382.3927 | -1382.3927 | 50.5 | 1 | 0 | 1382.3927 | 1 | -1382.3927 | 0 |  |  | 1 | 0
0 | 0 | 0 | 0 |  | 1 | 17:45 | 9240 |  | 1369.3257 | -832.3923 | -832.3923 | 6.2e-95 | 6.2e-95 | -1.6434e-96 | 0 | -832.3923 |  | -1382.7834 | -1382.7834 | -1382.7834 | 50.5 | 1 | 0 | 1382.7834 | 1 | -1382.7834 | 0 |  |  | 1 | 0
0 | 0 | 0 | 0 |  | 1 | 17:45 | 9244 |  | 1369.7163 | -832.783 | -832.783 | 5.58e-95 | 5.58e-95 | -1.479e-96 | 0 | -832.783 |  | -1383.174 | -1383.174 | -1383.174 | 50.5 | 1 | 0 | 1383.174 | 1 | -1383.174 | 0 |  |  | 1 | 0
0 | 0 | 0 | 0 |  | 1 | 17:45 | 9248 |  | 1370.107 | -833.1737 | -833.1737 | 5.022e-95 | 5.022e-95 | -1.3311e-96 | 0 | -833.1737 |  | -1383.5647 | -1383.5647 | -1383.5647 | 50.5 | 1 | 0 | 1383.5647 | 1 | -1383.5647 | 0 |  |  | 1 | 0
0 | 0 | 0 | 0 |  | 1 | 17:45 | 9252 |  | 1370.4977 | -833.5643 | -833.5643 | 4.5198e-95 | 4.5198e-95 | -1.198e-96 | 0 | -833.5643 |  | -1383.9554 | -1383.9554 | -1383.9554 | 50.5 | 1 | 0 | 1383.9554 | 1 | -1383.9554 | 0 |  |  | 1 | 0
0 | 0 | 0 | 0 |  | 1 | 17:45 | 9256 |  | 1370.8883 | -833.955 | -833.955 | 4.0678e-95 | 4.0678e-95 | -1.0782e-96 | 0 | -833.955 |  | -1384.346 | -1384.346 | -1384.346 | 50.5 | 1 | 0 | 1384.346 | 1 | -1384.346 | 0 |  |  | 1 | 0
0 | 0 | 0 | 0 |  | 1 | 17:45 | 9260 |  | 1371.279 | -834.3457 | -834.3457 | 3.661e-95 | 3.661e-95 | -9.704e-97 | 0 | -834.3457 |  | -1384.7367 | -1384.7367 | -1384.7367 | 50.5 | 1 | 0 | 1384.7367 | 1 | -1384.7367 | 0 |  |  | 1 | 0
0 | 0 | 0 | 0 |  | 1 | 17:45 | 9264 |  | 1371.6697 | -834.7363 | -834.7363 | 3.2949e-95 | 3.2949e-95 | -8.7336e-97 | 0 | -834.7363 |  | -1385.1274 | -1385.1274 | -1385.1274 | 50.5 | 1 | 0 | 1385.1274 | 1 | -1385.1274 | 0 |  |  | 1 | 0
0 | 0 | 0 | 0 |  | 1 | 17:45 | 9268 |  | 1372.0603 | -835.127 | -835.127 | 2.9654e-95 | 2.9654e-95 | -7.8602e-97 | 0 | -835.127 |  | -1385.518 | -1385.518 | -1385.518 | 50.5 | 1 | 0 | 1385.518 | 1 | -1385.518 | 0 |  |  | 1 | 0
0 | 0 | 0 | 0 |  | 1 | 17:45 | 9272 |  | 1372.451 | -835.5177 | -835.5177 | 2.6689e-95 | 2.6689e-95 | -7.0742e-97 | 0 | -835.5177 |  | -1385.9087 | -1385.9087 | -1385.9087 | 50.5 | 1 | 0 | 1385.9087 | 1 | -1385.9087 | 0 |  |  | 1 | 0
0 | 0 | 0 | 0 |  | 1 | 17:45 | 9276 |  | 1372.8417 | -835.9083 | -835.9083 | 2.402e-95 | 2.402e-95 | -6.3668e-97 | 0 | -835.9083 |  | -1386.2994 | -1386.2994 | -1386.2994 | 50.5 | 1 | 0 | 1386.2994 | 1 | -1386.2994 | 0 |  |  | 1 | 0
0 | 0 | 0 | 0 |  | 1 | 17:45 | 9280 |  | 1373.2323 | -836.299 | -836.299 | 2.1618e-95 | 2.1618e-95 | -5.7301e-97 | 0 | -836.299 |  | -1386.69 | -1386.69 | -1386.69 | 50.5 | 1 | 0 | 1386.69 | 1 | -1386.69 | 0 |  |  | 1 | 0
0 | 0 | 0 | 0 |  | 1 | 17:46 | 9284 |  | 1373.623 | -836.6897 | -836.6897 | 1.9456e-95 | 1.9456e-95 | -5.1571e-97 | 0 | -836.6897 |  | -1387.0807 | -1387.0807 | -1387.0807 | 50.5 | 1 | 0 | 1387.0807 | 1 | -1387.0807 | 0 |  |  | 1 | 0
0 | 0 | 0 | 0 |  | 1 | 17:46 | 9288 |  | 1374.0137 | -837.0803 | -837.0803 | 1.7511e-95 | 1.7511e-95 | -4.6414e-97 | 0 | -837.0803 |  | -1387.4714 | -1387.4714 | -1387.4714 | 50.5 | 1 | 0 | 1387.4714 | 1 | -1387.4714 | 0 |  |  | 1 | 0
0 | 0 | 0 | 0 |  | 1 | 17:46 | 9292 |  | 1374.4043 | -837.471 | -837.471 | 1.576e-95 | 1.576e-95 | -4.1773e-97 | 0 | -837.471 |  | -1387.862 | -1387.862 | -1387.862 | 50.5 | 1 | 0 | 1387.862 | 1 | -1387.862 | 0 |  |  | 1 | 0
0 | 0 | 0 | 0 |  | 1 | 17:46 | 9296 |  | 1374.795 | -837.8617 | -837.8617 | 1.4184e-95 | 1.4184e-95 | -3.7595e-97 | 0 | -837.8617 |  | -1388.2527 | -1388.2527 | -1388.2527 | 50.5 | 1 | 0 | 1388.2527 | 1 | -1388.2527 | 0 |  |  | 1 | 0
0 | 0 | 0 | 0 |  | 1 | 17:46 | 9300 |  | 1375.1857 | -838.2523 | -838.2523 | 1.2765e-95 | 1.2765e-95 | -3.3836e-97 | 0 | -838.2523 |  | -1388.6434 | -1388.6434 | -1388.6434 | 50.5 | 1 | 0 | 1388.6434 | 1 | -1388.6434 | 0 |  |  | 1 | 0
0 | 0 | 0 | 0 |  | 1 | 17:46 | 9304 |  | 1375.5763 | -838.643 | -838.643 | 1.1489e-95 | 1.1489e-95 | -3.0452e-97 | 0 | -838.643 |  | -1389.034 | -1389.034 | -1389.034 | 50.5 | 1 | 0 | 1389.034 | 1 | -1389.034 | 0 |  |  | 1 | 0
0 | 0 | 0 | 0 |  | 1 | 17:46 | 9308 |  | 1375.967 | -839.0337 | -839.0337 | 1.034e-95 | 1.034e-95 | -2.7407e-97 | 0 | -839.0337 |  | -1389.4247 | -1389.4247 | -1389.4247 | 50.5 | 1 | 0 | 1389.4247 | 1 | -1389.4247 | 0 |  |  | 1 | 0
0 | 0 | 0 | 0 |  | 1 | 17:46 | 9312 |  | 1376.3577 | -839.4243 | -839.4243 | 9.3059e-96 | 9.3059e-96 | -2.4666e-97 | 0 | -839.4243 |  | -1389.8154 | -1389.8154 | -1389.8154 | 50.5 | 1 | 0 | 1389.8154 | 1 | -1389.8154 | 0 |  |  | 1 | 0
0 | 0 | 0 | 0 |  | 1 | 17:46 | 9316 |  | 1376.7483 | -839.815 | -839.815 | 8.3753e-96 | 8.3753e-96 | -2.22e-97 | 0 | -839.815 |  | -1390.206 | -1390.206 | -1390.206 | 50.5 | 1 | 0 | 1390.206 | 1 | -1390.206 | 0 |  |  | 1 | 0
0 | 0 | 0 | 0 |  | 1 | 17:46 | 9320 |  | 1377.139 | -840.2057 | -840.2057 | 7.5377e-96 | 7.5377e-96 | -1.998e-97 | 0 | -840.2057 |  | -1390.5967 | -1390.5967 | -1390.5967 | 50.5 | 1 | 0 | 1390.5967 | 1 | -1390.5967 | 0 |  |  | 1 | 0
0 | 0 | 0 | 0 |  | 1 | 17:46 | 9324 |  | 1377.5297 | -840.5963 | -840.5963 | 6.784e-96 | 6.784e-96 | -1.7982e-97 | 0 | -840.5963 |  | -1390.9874 | -1390.9874 | -1390.9874 | 50.5 | 1 | 0 | 1390.9874 | 1 | -1390.9874 | 0 |  |  | 1 | 0
0 | 0 | 0 | 0 |  | 1 | 17:46 | 9328 |  | 1377.9203 | -840.987 | -840.987 | 6.1056e-96 | 6.1056e-96 | -1.6184e-97 | 0 | -840.987 |  | -1391.378 | -1391.378 | -1391.378 | 50.5 | 1 | 0 | 1391.378 | 1 | -1391.378 | 0 |  |  | 1 | 0
0 | 0 | 0 | 0 |  | 1 | 17:46 | 9332 |  | 1378.311 | -841.3777 | -841.3777 | 5.495e-96 | 5.495e-96 | -1.4565e-97 | 0 | -841.3777 |  | -1391.7687 | -1391.7687 | -1391.7687 | 50.5 | 1 | 0 | 1391.7687 | 1 | -1391.7687 | 0 |  |  | 1 | 0
0 | 0 | 0 | 0 |  | 1 | 17:46 | 9336 |  | 1378.7017 | -841.7683 | -841.7683 | 4.9455e-96 | 4.9455e-96 | -1.3109e-97 | 0 | -841.7683 |  | -1392.1594 | -1392.1594 | -1392.1594 | 50.5 | 1 | 0 | 1392.1594 | 1 | -1392.1594 | 0 |  |  | 1 | 0
0 | 0 | 0 | 0 |  | 1 | 17:46 | 9340 |  | 1379.0923 | -842.159 | -842.159 | 4.451e-96 | 4.451e-96 | -1.1798e-97 | 0 | -842.159 |  | -1392.55 | -1392.55 | -1392.55 | 50.5 | 1 | 0 | 1392.55 | 1 | -1392.55 | 0 |  |  | 1 | 0
0 | 0 | 0 | 0 |  | 1 | 17:47 | 9344 |  | 1379.483 | -842.5497 | -842.5497 | 4.0059e-96 | 4.0059e-96 | -1.0618e-97 | 0 | -842.5497 |  | -1392.9407 | -1392.9407 | -1392.9407 | 50.5 | 1 | 0 | 1392.9407 | 1 | -1392.9407 | 0 |  |  | 1 | 0
0 | 0 | 0 | 0 |  | 1 | 17:47 | 9348 |  | 1379.8737 | -842.9403 | -842.9403 | 3.6053e-96 | 3.6053e-96 | -9.5562e-98 | 0 | -842.9403 |  | -1393.3314 | -1393.3314 | -1393.3314 | 50.5 | 1 | 0 | 1393.3314 | 1 | -1393.3314 | 0 |  |  | 1 | 0
0 | 0 | 0 | 0 |  | 1 | 17:47 | 9352 |  | 1380.2643 | -843.331 | -843.331 | 3.2448e-96 | 3.2448e-96 | -8.6006e-98 | 0 | -843.331 |  | -1393.722 | -1393.722 | -1393.722 | 50.5 | 1 | 0 | 1393.722 | 1 | -1393.722 | 0 |  |  | 1 | 0
0 | 0 | 0 | 0 |  | 1 | 17:47 | 9356 |  | 1380.655 | -843.7217 | -843.7217 | 2.9203e-96 | 2.9203e-96 | -7.7405e-98 | 0 | -843.7217 |  | -1394.1127 | -1394.1127 | -1394.1127 | 50.5 | 1 | 0 | 1394.1127 | 1 | -1394.1127 | 0 |  |  | 1 | 0
0 | 0 | 0 | 0 |  | 1 | 17:47 | 9360 |  | 1381.0457 | -844.1123 | -844.1123 | 2.6283e-96 | 2.6283e-96 | -6.9665e-98 | 0 | -844.1123 |  | -1394.5034 | -1394.5034 | -1394.5034 | 50.5 | 1 | 0 | 1394.5034 | 1 | -1394.5034 | 0 |  |  | 1 | 0
0 | 0 | 0 | 0 |  | 1 | 17:47 | 9364 |  | 1381.4363 | -844.503 | -844.503 | 2.3654e-96 | 2.3654e-96 | -6.2698e-98 | 0 | -844.503 |  | -1394.894 | -1394.894 | -1394.894 | 50.5 | 1 | 0 | 1394.894 | 1 | -1394.894 | 0 |  |  | 1 | 0
0 | 0 | 0 | 0 |  | 1 | 17:47 | 9368 |  | 1381.827 | -844.8937 | -844.8937 | 2.1289e-96 | 2.1289e-96 | -5.6429e-98 | 0 | -844.8937 |  | -1395.2847 | -1395.2847 | -1395.2847 | 50.5 | 1 | 0 | 1395.2847 | 1 | -1395.2847 | 0 |  |  | 1 | 0
0 | 0 | 0 | 0 |  | 1 | 17:47 | 9372 |  | 1382.2177 | -845.2843 | -845.2843 | 1.916e-96 | 1.916e-96 | -5.0786e-98 | 0 | -845.2843 |  | -1395.6754 | -1395.6754 | -1395.6754 | 50.5 | 1 | 0 | 1395.6754 | 1 | -1395.6754 | 0 |  |  | 1 | 0
0 | 0 | 0 | 0 |  | 1 | 17:47 | 9376 |  | 1382.6083 | -845.675 | -845.675 | 1.7244e-96 | 1.7244e-96 | -4.5707e-98 | 0 | -845.675 |  | -1396.066 | -1396.066 | -1396.066 | 50.5 | 1 | 0 | 1396.066 | 1 | -1396.066 | 0 |  |  | 1 | 0
0 | 0 | 0 | 0 |  | 1 | 17:47 | 9380 |  | 1382.999 | -846.0657 | -846.0657 | 1.552e-96 | 1.552e-96 | -4.1136e-98 | 0 | -846.0657 |  | -1396.4567 | -1396.4567 | -1396.4567 | 50.5 | 1 | 0 | 1396.4567 | 1 | -1396.4567 | 0 |  |  | 1 | 0
0 | 0 | 0 | 0 |  | 1 | 17:47 | 9384 |  | 1383.3897 | -846.4563 | -846.4563 | 1.3968e-96 | 1.3968e-96 | -3.7023e-98 | 0 | -846.4563 |  | -1396.8474 | -1396.8474 | -1396.8474 | 50.5 | 1 | 0 | 1396.8474 | 1 | -1396.8474 | 0 |  |  | 1 | 0
0 | 0 | 0 | 0 |  | 1 | 17:47 | 9388 |  | 1383.7803 | -846.847 | -846.847 | 1.2571e-96 | 1.2571e-96 | -3.332e-98 | 0 | -846.847 |  | -1397.238 | -1397.238 | -1397.238 | 50.5 | 1 | 0 | 1397.238 | 1 | -1397.238 | 0 |  |  | 1 | 0
0 | 0 | 0 | 0 |  | 1 | 17:47 | 9392 |  | 1384.171 | -847.2377 | -847.2377 | 1.1314e-96 | 1.1314e-96 | -2.9988e-98 | 0 | -847.2377 |  | -1397.6287 | -1397.6287 | -1397.6287 | 50.5 | 1 | 0 | 1397.6287 | 1 | -1397.6287 | 0 |  |  | 1 | 0
0 | 0 | 0 | 0 |  | 1 | 17:47 | 9396 |  | 1384.5617 | -847.6283 | -847.6283 | 1.0182e-96 | 1.0182e-96 | -2.699e-98 | 0 | -847.6283 |  | -1398.0194 | -1398.0194 | -1398.0194 | 50.5 | 1 | 0 | 1398.0194 | 1 | -1398.0194 | 0 |  |  | 1 | 0
0 | 0 | 0 | 0 |  | 1 | 17:47 | 9400 |  | 1384.9523 | -848.019 | -848.019 | 9.1641e-97 | 9.1641e-97 | -2.4291e-98 | 0 | -848.019 |  | -1398.41 | -1398.41 | -1398.41 | 50.5 | 1 | 0 | 1398.41 | 1 | -1398.41 | 0 |  |  | 1 | 0
0 | 0 | 0 | 0 |  | 1 | 17:48 | 9404 |  | 1385.343 | -848.4097 | -848.4097 | 8.2477e-97 | 8.2477e-97 | -2.1862e-98 | 0 | -848.4097 |  | -1398.8007 | -1398.8007 | -1398.8007 | 50.5 | 1 | 0 | 1398.8007 | 1 | -1398.8007 | 0 |  |  | 1 | 0
0 | 0 | 0 | 0 |  | 1 | 17:48 | 9408 |  | 1385.7337 | -848.8003 | -848.8003 | 7.423e-97 | 7.423e-97 | -1.9675e-98 | 0 | -848.8003 |  | -1399.1914 | -1399.1914 | -1399.1914 | 50.5 | 1 | 0 | 1399.1914 | 1 | -1399.1914 | 0 |  |  | 1 | 0
0 | 0 | 0 | 0 |  | 1 | 17:48 | 9412 |  | 1386.1243 | -849.191 | -849.191 | 6.6807e-97 | 6.6807e-97 | -1.7708e-98 | 0 | -849.191 |  | -1399.582 | -1399.582 | -1399.582 | 50.5 | 1 | 0 | 1399.582 | 1 | -1399.582 | 0 |  |  | 1 | 0
0 | 0 | 0 | 0 |  | 1 | 17:48 | 9416 |  | 1386.515 | -849.5817 | -849.5817 | 6.0126e-97 | 6.0126e-97 | -1.5937e-98 | 0 | -849.5817 |  | -1399.9727 | -1399.9727 | -1399.9727 | 50.5 | 1 | 0 | 1399.9727 | 1 | -1399.9727 | 0 |  |  | 1 | 0
0 | 0 | 0 | 0 |  | 1 | 17:48 | 9420 |  | 1386.9057 | -849.9723 | -849.9723 | 5.4113e-97 | 5.4113e-97 | -1.4343e-98 | 0 | -849.9723 |  | -1400.3634 | -1400.3634 | -1400.3634 | 50.5 | 1 | 0 | 1400.3634 | 1 | -1400.3634 | 0 |  |  | 1 | 0
0 | 0 | 0 | 0 |  | 1 | 17:48 | 9424 |  | 1387.2963 | -850.363 | -850.363 | 4.8702e-97 | 4.8702e-97 | -1.2909e-98 | 0 | -850.363 |  | -1400.754 | -1400.754 | -1400.754 | 50.5 | 1 | 0 | 1400.754 | 1 | -1400.754 | 0 |  |  | 1 | 0
0 | 0 | 0 | 0 |  | 1 | 17:48 | 9428 |  | 1387.687 | -850.7537 | -850.7537 | 4.3832e-97 | 4.3832e-97 | -1.1618e-98 | 0 | -850.7537 |  | -1401.1447 | -1401.1447 | -1401.1447 | 50.5 | 1 | 0 | 1401.1447 | 1 | -1401.1447 | 0 |  |  | 1 | 0
0 | 0 | 0 | 0 |  | 1 | 17:48 | 9432 |  | 1388.0777 | -851.1443 | -851.1443 | 3.9449e-97 | 3.9449e-97 | -1.0456e-98 | 0 | -851.1443 |  | -1401.5354 | -1401.5354 | -1401.5354 | 50.5 | 1 | 0 | 1401.5354 | 1 | -1401.5354 | 0 |  |  | 1 | 0
0 | 0 | 0 | 0 |  | 1 | 17:48 | 9436 |  | 1388.4683 | -851.535 | -851.535 | 3.5504e-97 | 3.5504e-97 | -9.4107e-99 | 0 | -851.535 |  | -1401.926 | -1401.926 | -1401.926 | 50.5 | 1 | 0 | 1401.926 | 1 | -1401.926 | 0 |  |  | 1 | 0
0 | 0 | 0 | 0 |  | 1 | 17:48 | 9440 |  | 1388.859 | -851.9257 | -851.9257 | 3.1953e-97 | 3.1953e-97 | -8.4696e-99 | 0 | -851.9257 |  | -1402.3167 | -1402.3167 | -1402.3167 | 50.5 | 1 | 0 | 1402.3167 | 1 | -1402.3167 | 0 |  |  | 1 | 0
0 | 0 | 0 | 0 |  | 1 | 17:48 | 9444 |  | 1389.2497 | -852.3163 | -852.3163 | 2.8758e-97 | 2.8758e-97 | -7.6227e-99 | 0 | -852.3163 |  | -1402.7074 | -1402.7074 | -1402.7074 | 50.5 | 1 | 0 | 1402.7074 | 1 | -1402.7074 | 0 |  |  | 1 | 0
0 | 0 | 0 | 0 |  | 1 | 17:48 | 9448 |  | 1389.6403 | -852.707 | -852.707 | 2.5882e-97 | 2.5882e-97 | -6.8604e-99 | 0 | -852.707 |  | -1403.098 | -1403.098 | -1403.098 | 50.5 | 1 | 0 | 1403.098 | 1 | -1403.098 | 0 |  |  | 1 | 0
0 | 0 | 0 | 0 |  | 1 | 17:48 | 9452 |  | 1390.031 | -853.0977 | -853.0977 | 2.3294e-97 | 2.3294e-97 | -6.1744e-99 | 0 | -853.0977 |  | -1403.4887 | -1403.4887 | -1403.4887 | 50.5 | 1 | 0 | 1403.4887 | 1 | -1403.4887 | 0 |  |  | 1 | 0
0 | 0 | 0 | 0 |  | 1 | 17:48 | 9456 |  | 1390.4217 | -853.4883 | -853.4883 | 2.0965e-97 | 2.0965e-97 | -5.5569e-99 | 0 | -853.4883 |  | -1403.8794 | -1403.8794 | -1403.8794 | 50.5 | 1 | 0 | 1403.8794 | 1 | -1403.8794 | 0 |  |  | 1 | 0
0 | 0 | 0 | 0 |  | 1 | 17:48 | 9460 |  | 1390.8123 | -853.879 | -853.879 | 1.8868e-97 | 1.8868e-97 | -5.0012e-99 | 0 | -853.879 |  | -1404.27 | -1404.27 | -1404.27 | 50.5 | 1 | 0 | 1404.27 | 1 | -1404.27 | 0 |  |  | 1 | 0
0 | 0 | 0 | 0 |  | 1 | 17:49 | 9464 |  | 1391.203 | -854.2697 | -854.2697 | 1.6981e-97 | 1.6981e-97 | -4.5011e-99 | 0 | -854.2697 |  | -1404.6607 | -1404.6607 | -1404.6607 | 50.5 | 1 | 0 | 1404.6607 | 1 | -1404.6607 | 0 |  |  | 1 | 0
0 | 0 | 0 | 0 |  | 1 | 17:49 | 9468 |  | 1391.5937 | -854.6603 | -854.6603 | 1.5283e-97 | 1.5283e-97 | -4.051e-99 | 0 | -854.6603 |  | -1405.0514 | -1405.0514 | -1405.0514 | 50.5 | 1 | 0 | 1405.0514 | 1 | -1405.0514 | 0 |  |  | 1 | 0
0 | 0 | 0 | 0 |  | 1 | 17:49 | 9472 |  | 1391.9843 | -855.051 | -855.051 | 1.3755e-97 | 1.3755e-97 | -3.6459e-99 | 0 | -855.051 |  | -1405.442 | -1405.442 | -1405.442 | 50.5 | 1 | 0 | 1405.442 | 1 | -1405.442 | 0 |  |  | 1 | 0
0 | 0 | 0 | 0 |  | 1 | 17:49 | 9476 |  | 1392.375 | -855.4417 | -855.4417 | 1.2379e-97 | 1.2379e-97 | -3.2813e-99 | 0 | -855.4417 |  | -1405.8327 | -1405.8327 | -1405.8327 | 50.5 | 1 | 0 | 1405.8327 | 1 | -1405.8327 | 0 |  |  | 1 | 0
0 | 0 | 0 | 0 |  | 1 | 17:49 | 9480 |  | 1392.7657 | -855.8323 | -855.8323 | 1.1141e-97 | 1.1141e-97 | -2.9532e-99 | 0 | -855.8323 |  | -1406.2234 | -1406.2234 | -1406.2234 | 50.5 | 1 | 0 | 1406.2234 | 1 | -1406.2234 | 0 |  |  | 1 | 0
0 | 0 | 0 | 0 |  | 1 | 17:49 | 9484 |  | 1393.1563 | -856.223 | -856.223 | 1.0027e-97 | 1.0027e-97 | -2.6579e-99 | 0 | -856.223 |  | -1406.614 | -1406.614 | -1406.614 | 50.5 | 1 | 0 | 1406.614 | 1 | -1406.614 | 0 |  |  | 1 | 0
0 | 0 | 0 | 0 |  | 1 | 17:49 | 9488 |  | 1393.547 | -856.6137 | -856.6137 | 9.0246e-98 | 9.0246e-98 | -2.3921e-99 | 0 | -856.6137 |  | -1407.0047 | -1407.0047 | -1407.0047 | 50.5 | 1 | 0 | 1407.0047 | 1 | -1407.0047 | 0 |  |  | 1 | 0
0 | 0 | 0 | 0 |  | 1 | 17:49 | 9492 |  | 1393.9377 | -857.0043 | -857.0043 | 8.1221e-98 | 8.1221e-98 | -2.1529e-99 | 0 | -857.0043 |  | -1407.3954 | -1407.3954 | -1407.3954 | 50.5 | 1 | 0 | 1407.3954 | 1 | -1407.3954 | 0 |  |  | 1 | 0
0 | 0 | 0 | 0 |  | 1 | 17:49 | 9496 |  | 1394.3283 | -857.395 | -857.395 | 7.3099e-98 | 7.3099e-98 | -1.9376e-99 | 0 | -857.395 |  | -1407.786 | -1407.786 | -1407.786 | 50.5 | 1 | 0 | 1407.786 | 1 | -1407.786 | 0 |  |  | 1 | 0
0 | 0 | 0 | 0 |  | 1 | 17:49 | 9500 |  | 1394.719 | -857.7857 | -857.7857 | 6.5789e-98 | 6.5789e-98 | -1.7438e-99 | 0 | -857.7857 |  | -1408.1767 | -1408.1767 | -1408.1767 | 50.5 | 1 | 0 | 1408.1767 | 1 | -1408.1767 | 0 |  |  | 1 | 0
0 | 0 | 0 | 0 |  | 1 | 17:49 | 9504 |  | 1395.1097 | -858.1763 | -858.1763 | 5.921e-98 | 5.921e-98 | -1.5694e-99 | 0 | -858.1763 |  | -1408.5674 | -1408.5674 | -1408.5674 | 50.5 | 1 | 0 | 1408.5674 | 1 | -1408.5674 | 0 |  |  | 1 | 0
0 | 0 | 0 | 0 |  | 1 | 17:49 | 9508 |  | 1395.5003 | -858.567 | -858.567 | 5.3289e-98 | 5.3289e-98 | -1.4125e-99 | 0 | -858.567 |  | -1408.958 | -1408.958 | -1408.958 | 50.5 | 1 | 0 | 1408.958 | 1 | -1408.958 | 0 |  |  | 1 | 0
0 | 0 | 0 | 0 |  | 1 | 17:49 | 9512 |  | 1395.891 | -858.9577 | -858.9577 | 4.796e-98 | 4.796e-98 | -1.2712e-99 | 0 | -858.9577 |  | -1409.3487 | -1409.3487 | -1409.3487 | 50.5 | 1 | 0 | 1409.3487 | 1 | -1409.3487 | 0 |  |  | 1 | 0
0 | 0 | 0 | 0 |  | 1 | 17:49 | 9516 |  | 1396.2817 | -859.3483 | -859.3483 | 4.3164e-98 | 4.3164e-98 | -1.1441e-99 | 0 | -859.3483 |  | -1409.7394 | -1409.7394 | -1409.7394 | 50.5 | 1 | 0 | 1409.7394 | 1 | -1409.7394 | 0 |  |  | 1 | 0
0 | 0 | 0 | 0 |  | 1 | 17:49 | 9520 |  | 1396.6723 | -859.739 | -859.739 | 3.8848e-98 | 3.8848e-98 | -1.0297e-99 | 0 | -859.739 |  | -1410.13 | -1410.13 | -1410.13 | 50.5 | 1 | 0 | 1410.13 | 1 | -1410.13 | 0 |  |  | 1 | 0
0 | 0 | 0 | 0 |  | 1 | 17:50 | 9524 |  | 1397.063 | -860.1297 | -860.1297 | 3.4963e-98 | 3.4963e-98 | -9.2674e-100 | 0 | -860.1297 |  | -1410.5207 | -1410.5207 | -1410.5207 | 50.5 | 1 | 0 | 1410.5207 | 1 | -1410.5207 | 0 |  |  | 1 | 0
0 | 0 | 0 | 0 |  | 1 | 17:50 | 9528 |  | 1397.4537 | -860.5203 | -860.5203 | 3.1467e-98 | 3.1467e-98 | -8.3406e-100 | 0 | -860.5203 |  | -1410.9114 | -1410.9114 | -1410.9114 | 50.5 | 1 | 0 | 1410.9114 | 1 | -1410.9114 | 0 |  |  | 1 | 0
0 | 0 | 0 | 0 |  | 1 | 17:50 | 9532 |  | 1397.8443 | -860.911 | -860.911 | 2.832e-98 | 2.832e-98 | -7.5066e-100 | 0 | -860.911 |  | -1411.302 | -1411.302 | -1411.302 | 50.5 | 1 | 0 | 1411.302 | 1 | -1411.302 | 0 |  |  | 1 | 0
0 | 0 | 0 | 0 |  | 1 | 17:50 | 9536 |  | 1398.235 | -861.3017 | -861.3017 | 2.5488e-98 | 2.5488e-98 | -6.7559e-100 | 0 | -861.3017 |  | -1411.6927 | -1411.6927 | -1411.6927 | 50.5 | 1 | 0 | 1411.6927 | 1 | -1411.6927 | 0 |  |  | 1 | 0
0 | 0 | 0 | 0 |  | 1 | 17:50 | 9540 |  | 1398.6257 | -861.6923 | -861.6923 | 2.2939e-98 | 2.2939e-98 | -6.0803e-100 | 0 | -861.6923 |  | -1412.0834 | -1412.0834 | -1412.0834 | 50.5 | 1 | 0 | 1412.0834 | 1 | -1412.0834 | 0 |  |  | 1 | 0
0 | 0 | 0 | 0 |  | 1 | 17:50 | 9544 |  | 1399.0163 | -862.083 | -862.083 | 2.0645e-98 | 2.0645e-98 | -5.4723e-100 | 0 | -862.083 |  | -1412.474 | -1412.474 | -1412.474 | 50.5 | 1 | 0 | 1412.474 | 1 | -1412.474 | 0 |  |  | 1 | 0
0 | 0 | 0 | 0 |  | 1 | 17:50 | 9548 |  | 1399.407 | -862.4737 | -862.4737 | 1.8581e-98 | 1.8581e-98 | -4.9251e-100 | 0 | -862.4737 |  | -1412.8647 | -1412.8647 | -1412.8647 | 50.5 | 1 | 0 | 1412.8647 | 1 | -1412.8647 | 0 |  |  | 1 | 0
0 | 0 | 0 | 0 |  | 1 | 17:50 | 9552 |  | 1399.7977 | -862.8643 | -862.8643 | 1.6723e-98 | 1.6723e-98 | -4.4326e-100 | 0 | -862.8643 |  | -1413.2554 | -1413.2554 | -1413.2554 | 50.5 | 1 | 0 | 1413.2554 | 1 | -1413.2554 | 0 |  |  | 1 | 0
0 | 0 | 0 | 0 |  | 1 | 17:50 | 9556 |  | 1400.1883 | -863.255 | -863.255 | 1.505e-98 | 1.505e-98 | -3.9893e-100 | 0 | -863.255 |  | -1413.646 | -1413.646 | -1413.646 | 50.5 | 1 | 0 | 1413.646 | 1 | -1413.646 | 0 |  |  | 1 | 0
0 | 0 | 0 | 0 |  | 1 | 17:50 | 9560 |  | 1400.579 | -863.6457 | -863.6457 | 1.3545e-98 | 1.3545e-98 | -3.5904e-100 | 0 | -863.6457 |  | -1414.0367 | -1414.0367 | -1414.0367 | 50.5 | 1 | 0 | 1414.0367 | 1 | -1414.0367 | 0 |  |  | 1 | 0
0 | 0 | 0 | 0 |  | 1 | 17:50 | 9564 |  | 1400.9697 | -864.0363 | -864.0363 | 1.2191e-98 | 1.2191e-98 | -3.2313e-100 | 0 | -864.0363 |  | -1414.4274 | -1414.4274 | -1414.4274 | 50.5 | 1 | 0 | 1414.4274 | 1 | -1414.4274 | 0 |  |  | 1 | 0
0 | 0 | 0 | 0 |  | 1 | 17:50 | 9568 |  | 1401.3603 | -864.427 | -864.427 | 1.0972e-98 | 1.0972e-98 | -2.9082e-100 | 0 | -864.427 |  | -1414.818 | -1414.818 | -1414.818 | 50.5 | 1 | 0 | 1414.818 | 1 | -1414.818 | 0 |  |  | 1 | 0
0 | 0 | 0 | 0 |  | 1 | 17:50 | 9572 |  | 1401.751 | -864.8177 | -864.8177 | 9.8746e-99 | 9.8746e-99 | -2.6174e-100 | 0 | -864.8177 |  | -1415.2087 | -1415.2087 | -1415.2087 | 50.5 | 1 | 0 | 1415.2087 | 1 | -1415.2087 | 0 |  |  | 1 | 0
0 | 0 | 0 | 0 |  | 1 | 17:50 | 9576 |  | 1402.1417 | -865.2083 | -865.2083 | 8.8871e-99 | 8.8871e-99 | -2.3556e-100 | 0 | -865.2083 |  | -1415.5994 | -1415.5994 | -1415.5994 | 50.5 | 1 | 0 | 1415.5994 | 1 | -1415.5994 | 0 |  |  | 1 | 0
0 | 0 | 0 | 0 |  | 1 | 17:50 | 9580 |  | 1402.5323 | -865.599 | -865.599 | 7.9984e-99 | 7.9984e-99 | -2.1201e-100 | 0 | -865.599 |  | -1415.99 | -1415.99 | -1415.99 | 50.5 | 1 | 0 | 1415.99 | 1 | -1415.99 | 0 |  |  | 1 | 0
0 | 0 | 0 | 0 |  | 1 | 17:51 | 9584 |  | 1402.923 | -865.9897 | -865.9897 | 7.1986e-99 | 7.1986e-99 | -1.9081e-100 | 0 | -865.9897 |  | -1416.3807 | -1416.3807 | -1416.3807 | 50.5 | 1 | 0 | 1416.3807 | 1 | -1416.3807 | 0 |  |  | 1 | 0
0 | 0 | 0 | 0 |  | 1 | 17:51 | 9588 |  | 1403.3137 | -866.3803 | -866.3803 | 6.4787e-99 | 6.4787e-99 | -1.7173e-100 | 0 | -866.3803 |  | -1416.7714 | -1416.7714 | -1416.7714 | 50.5 | 1 | 0 | 1416.7714 | 1 | -1416.7714 | 0 |  |  | 1 | 0
0 | 0 | 0 | 0 |  | 1 | 17:51 | 9592 |  | 1403.7043 | -866.771 | -866.771 | 5.8309e-99 | 5.8309e-99 | -1.5455e-100 | 0 | -866.771 |  | -1417.162 | -1417.162 | -1417.162 | 50.5 | 1 | 0 | 1417.162 | 1 | -1417.162 | 0 |  |  | 1 | 0
0 | 0 | 0 | 0 |  | 1 | 17:51 | 9596 |  | 1404.095 | -867.1617 | -867.1617 | 5.2478e-99 | 5.2478e-99 | -1.391e-100 | 0 | -867.1617 |  | -1417.5527 | -1417.5527 | -1417.5527 | 50.5 | 1 | 0 | 1417.5527 | 1 | -1417.5527 | 0 |  |  | 1 | 0
0 | 0 | 0 | 0 |  | 1 | 17:51 | 9600 |  | 1404.4857 | -867.5523 | -867.5523 | 4.723e-99 | 4.723e-99 | -1.2519e-100 | 0 | -867.5523 |  | -1417.9434 | -1417.9434 | -1417.9434 | 50.5 | 1 | 0 | 1417.9434 | 1 | -1417.9434 | 0 |  |  | 1 | 0
0 | 0 | 0 | 0 |  | 1 | 17:51 | 9604 |  | 1404.8763 | -867.943 | -867.943 | 4.2507e-99 | 4.2507e-99 | -1.1267e-100 | 0 | -867.943 |  | -1418.334 | -1418.334 | -1418.334 | 50.5 | 1 | 0 | 1418.334 | 1 | -1418.334 | 0 |  |  | 1 | 0
0 | 0 | 0 | 0 |  | 1 | 17:51 | 9608 |  | 1405.267 | -868.3337 | -868.3337 | 3.8256e-99 | 3.8256e-99 | -1.014e-100 | 0 | -868.3337 |  | -1418.7247 | -1418.7247 | -1418.7247 | 50.5 | 1 | 0 | 1418.7247 | 1 | -1418.7247 | 0 |  |  | 1 | 0
0 | 0 | 0 | 0 |  | 1 | 17:51 | 9612 |  | 1405.6577 | -868.7243 | -868.7243 | 3.4431e-99 | 3.4431e-99 | -9.1262e-101 | 0 | -868.7243 |  | -1419.1154 | -1419.1154 | -1419.1154 | 50.5 | 1 | 0 | 1419.1154 | 1 | -1419.1154 | 0 |  |  | 1 | 0
0 | 0 | 0 | 0 |  | 1 | 17:51 | 9616 |  | 1406.0483 | -869.115 | -869.115 | 3.0988e-99 | 3.0988e-99 | -8.2136e-101 | 0 | -869.115 |  | -1419.506 | -1419.506 | -1419.506 | 50.5 | 1 | 0 | 1419.506 | 1 | -1419.506 | 0 |  |  | 1 | 0
0 | 0 | 0 | 0 |  | 1 | 17:51 | 9620 |  | 1406.439 | -869.5057 | -869.5057 | 2.7889e-99 | 2.7889e-99 | -7.3923e-101 | 0 | -869.5057 |  | -1419.8967 | -1419.8967 | -1419.8967 | 50.5 | 1 | 0 | 1419.8967 | 1 | -1419.8967 | 0 |  |  | 1 | 0
0 | 0 | 0 | 0 |  | 1 | 17:51 | 9624 |  | 1406.8297 | -869.8963 | -869.8963 | 2.51e-99 | 2.51e-99 | -6.653e-101 | 0 | -869.8963 |  | -1420.2874 | -1420.2874 | -1420.2874 | 50.5 | 1 | 0 | 1420.2874 | 1 | -1420.2874 | 0 |  |  | 1 | 0
0 | 0 | 0 | 0 |  | 1 | 17:51 | 9628 |  | 1407.2203 | -870.287 | -870.287 | 2.259e-99 | 2.259e-99 | -5.9877e-101 | 0 | -870.287 |  | -1420.678 | -1420.678 | -1420.678 | 50.5 | 1 | 0 | 1420.678 | 1 | -1420.678 | 0 |  |  | 1 | 0
0 | 0 | 0 | 0 |  | 1 | 17:51 | 9632 |  | 1407.611 | -870.6777 | -870.6777 | 2.0331e-99 | 2.0331e-99 | -5.389e-101 | 0 | -870.6777 |  | -1421.0687 | -1421.0687 | -1421.0687 | 50.5 | 1 | 0 | 1421.0687 | 1 | -1421.0687 | 0 |  |  | 1 | 0
0 | 0 | 0 | 0 |  | 1 | 17:51 | 9636 |  | 1408.0017 | -871.0683 | -871.0683 | 1.8298e-99 | 1.8298e-99 | -4.8501e-101 | 0 | -871.0683 |  | -1421.4594 | -1421.4594 | -1421.4594 | 50.5 | 1 | 0 | 1421.4594 | 1 | -1421.4594 | 0 |  |  | 1 | 0
0 | 0 | 0 | 0 |  | 1 | 17:51 | 9640 |  | 1408.3923 | -871.459 | -871.459 | 1.6468e-99 | 1.6468e-99 | -4.3651e-101 | 0 | -871.459 |  | -1421.85 | -1421.85 | -1421.85 | 50.5 | 1 | 0 | 1421.85 | 1 | -1421.85 | 0 |  |  | 1 | 0
0 | 0 | 0 | 0 |  | 1 | 17:52 | 9644 |  | 1408.783 | -871.8497 | -871.8497 | 1.4821e-99 | 1.4821e-99 | -3.9285e-101 | 0 | -871.8497 |  | -1422.2407 | -1422.2407 | -1422.2407 | 50.5 | 1 | 0 | 1422.2407 | 1 | -1422.2407 | 0 |  |  | 1 | 0
0 | 0 | 0 | 0 |  | 1 | 17:52 | 9648 |  | 1409.1737 | -872.2403 | -872.2403 | 1.3339e-99 | 1.3339e-99 | -3.5357e-101 | 0 | -872.2403 |  | -1422.6314 | -1422.6314 | -1422.6314 | 50.5 | 1 | 0 | 1422.6314 | 1 | -1422.6314 | 0 |  |  | 1 | 0
0 | 0 | 0 | 0 |  | 1 | 17:52 | 9652 |  | 1409.5643 | -872.631 | -872.631 | 1.2005e-99 | 1.2005e-99 | -3.1821e-101 | 0 | -872.631 |  | -1423.022 | -1423.022 | -1423.022 | 50.5 | 1 | 0 | 1423.022 | 1 | -1423.022 | 0 |  |  | 1 | 0
0 | 0 | 0 | 0 |  | 1 | 17:52 | 9656 |  | 1409.955 | -873.0217 | -873.0217 | 1.0805e-99 | 1.0805e-99 | -2.8639e-101 | 0 | -873.0217 |  | -1423.4127 | -1423.4127 | -1423.4127 | 50.5 | 1 | 0 | 1423.4127 | 1 | -1423.4127 | 0 |  |  | 1 | 0
0 | 0 | 0 | 0 |  | 1 | 17:52 | 9660 |  | 1410.3457 | -873.4123 | -873.4123 | 9.7242e-100 | 9.7242e-100 | -2.5775e-101 | 0 | -873.4123 |  | -1423.8034 | -1423.8034 | -1423.8034 | 50.5 | 1 | 0 | 1423.8034 | 1 | -1423.8034 | 0 |  |  | 1 | 0
0 | 0 | 0 | 0 |  | 1 | 17:52 | 9664 |  | 1410.7363 | -873.803 | -873.803 | 8.7518e-100 | 8.7518e-100 | -2.3198e-101 | 0 | -873.803 |  | -1424.194 | -1424.194 | -1424.194 | 50.5 | 1 | 0 | 1424.194 | 1 | -1424.194 | 0 |  |  | 1 | 0
0 | 0 | 0 | 0 |  | 1 | 17:52 | 9668 |  | 1411.127 | -874.1937 | -874.1937 | 7.8766e-100 | 7.8766e-100 | -2.0878e-101 | 0 | -874.1937 |  | -1424.5847 | -1424.5847 | -1424.5847 | 50.5 | 1 | 0 | 1424.5847 | 1 | -1424.5847 | 0 |  |  | 1 | 0
0 | 0 | 0 | 0 |  | 1 | 17:52 | 9672 |  | 1411.5177 | -874.5843 | -874.5843 | 7.089e-100 | 7.089e-100 | -1.879e-101 | 0 | -874.5843 |  | -1424.9754 | -1424.9754 | -1424.9754 | 50.5 | 1 | 0 | 1424.9754 | 1 | -1424.9754 | 0 |  |  | 1 | 0
0 | 0 | 0 | 0 |  | 1 | 17:52 | 9676 |  | 1411.9083 | -874.975 | -874.975 | 6.3801e-100 | 6.3801e-100 | -1.6911e-101 | 0 | -874.975 |  | -1425.366 | -1425.366 | -1425.366 | 50.5 | 1 | 0 | 1425.366 | 1 | -1425.366 | 0 |  |  | 1 | 0
0 | 0 | 0 | 0 |  | 1 | 17:52 | 9680 |  | 1412.299 | -875.3657 | -875.3657 | 5.7421e-100 | 5.7421e-100 | -1.522e-101 | 0 | -875.3657 |  | -1425.7567 | -1425.7567 | -1425.7567 | 50.5 | 1 | 0 | 1425.7567 | 1 | -1425.7567 | 0 |  |  | 1 | 0
0 | 0 | 0 | 0 |  | 1 | 17:52 | 9684 |  | 1412.6897 | -875.7563 | -875.7563 | 5.1679e-100 | 5.1679e-100 | -1.3698e-101 | 0 | -875.7563 |  | -1426.1474 | -1426.1474 | -1426.1474 | 50.5 | 1 | 0 | 1426.1474 | 1 | -1426.1474 | 0 |  |  | 1 | 0
0 | 0 | 0 | 0 |  | 1 | 17:52 | 9688 |  | 1413.0803 | -876.147 | -876.147 | 4.6511e-100 | 4.6511e-100 | -1.2328e-101 | 0 | -876.147 |  | -1426.538 | -1426.538 | -1426.538 | 50.5 | 1 | 0 | 1426.538 | 1 | -1426.538 | 0 |  |  | 1 | 0
0 | 0 | 0 | 0 |  | 1 | 17:52 | 9692 |  | 1413.471 | -876.5377 | -876.5377 | 4.186e-100 | 4.186e-100 | -1.1095e-101 | 0 | -876.5377 |  | -1426.9287 | -1426.9287 | -1426.9287 | 50.5 | 1 | 0 | 1426.9287 | 1 | -1426.9287 | 0 |  |  | 1 | 0
0 | 0 | 0 | 0 |  | 1 | 17:52 | 9696 |  | 1413.8617 | -876.9283 | -876.9283 | 3.7674e-100 | 3.7674e-100 | -9.9858e-102 | 0 | -876.9283 |  | -1427.3194 | -1427.3194 | -1427.3194 | 50.5 | 1 | 0 | 1427.3194 | 1 | -1427.3194 | 0 |  |  | 1 | 0
0 | 0 | 0 | 0 |  | 1 | 17:52 | 9700 |  | 1414.2523 | -877.319 | -877.319 | 3.3906e-100 | 3.3906e-100 | -8.9873e-102 | 0 | -877.319 |  | -1427.71 | -1427.71 | -1427.71 | 50.5 | 1 | 0 | 1427.71 | 1 | -1427.71 | 0 |  |  | 1 | 0
0 | 0 | 0 | 0 |  | 1 | 17:53 | 9704 |  | 1414.643 | -877.7097 | -877.7097 | 3.0516e-100 | 3.0516e-100 | -8.0885e-102 | 0 | -877.7097 |  | -1428.1007 | -1428.1007 | -1428.1007 | 50.5 | 1 | 0 | 1428.1007 | 1 | -1428.1007 | 0 |  |  | 1 | 0
0 | 0 | 0 | 0 |  | 1 | 17:53 | 9708 |  | 1415.0337 | -878.1003 | -878.1003 | 2.7464e-100 | 2.7464e-100 | -7.2797e-102 | 0 | -878.1003 |  | -1428.4914 | -1428.4914 | -1428.4914 | 50.5 | 1 | 0 | 1428.4914 | 1 | -1428.4914 | 0 |  |  | 1 | 0
0 | 0 | 0 | 0 |  | 1 | 17:53 | 9712 |  | 1415.4243 | -878.491 | -878.491 | 2.4718e-100 | 2.4718e-100 | -6.5517e-102 | 0 | -878.491 |  | -1428.882 | -1428.882 | -1428.882 | 50.5 | 1 | 0 | 1428.882 | 1 | -1428.882 | 0 |  |  | 1 | 0
0 | 0 | 0 | 0 |  | 1 | 17:53 | 9716 |  | 1415.815 | -878.8817 | -878.8817 | 2.2246e-100 | 2.2246e-100 | -5.8965e-102 | 0 | -878.8817 |  | -1429.2727 | -1429.2727 | -1429.2727 | 50.5 | 1 | 0 | 1429.2727 | 1 | -1429.2727 | 0 |  |  | 1 | 0
0 | 0 | 0 | 0 |  | 1 | 17:53 | 9720 |  | 1416.2057 | -879.2723 | -879.2723 | 2.0021e-100 | 2.0021e-100 | -5.3069e-102 | 0 | -879.2723 |  | -1429.6634 | -1429.6634 | -1429.6634 | 50.5 | 1 | 0 | 1429.6634 | 1 | -1429.6634 | 0 |  |  | 1 | 0
0 | 0 | 0 | 0 |  | 1 | 17:53 | 9724 |  | 1416.5963 | -879.663 | -879.663 | 1.8019e-100 | 1.8019e-100 | -4.7762e-102 | 0 | -879.663 |  | -1430.054 | -1430.054 | -1430.054 | 50.5 | 1 | 0 | 1430.054 | 1 | -1430.054 | 0 |  |  | 1 | 0
0 | 0 | 0 | 0 |  | 1 | 17:53 | 9728 |  | 1416.987 | -880.0537 | -880.0537 | 1.6217e-100 | 1.6217e-100 | -4.2986e-102 | 0 | -880.0537 |  | -1430.4447 | -1430.4447 | -1430.4447 | 50.5 | 1 | 0 | 1430.4447 | 1 | -1430.4447 | 0 |  |  | 1 | 0
0 | 0 | 0 | 0 |  | 1 | 17:53 | 9732 |  | 1417.3777 | -880.4443 | -880.4443 | 1.4596e-100 | 1.4596e-100 | -3.8687e-102 | 0 | -880.4443 |  | -1430.8354 | -1430.8354 | -1430.8354 | 50.5 | 1 | 0 | 1430.8354 | 1 | -1430.8354 | 0 |  |  | 1 | 0
0 | 0 | 0 | 0 |  | 1 | 17:53 | 9736 |  | 1417.7683 | -880.835 | -880.835 | 1.3136e-100 | 1.3136e-100 | -3.4818e-102 | 0 | -880.835 |  | -1431.226 | -1431.226 | -1431.226 | 50.5 | 1 | 0 | 1431.226 | 1 | -1431.226 | 0 |  |  | 1 | 0
0 | 0 | 0 | 0 |  | 1 | 17:53 | 9740 |  | 1418.159 | -881.2257 | -881.2257 | 1.1822e-100 | 1.1822e-100 | -3.1337e-102 | 0 | -881.2257 |  | -1431.6167 | -1431.6167 | -1431.6167 | 50.5 | 1 | 0 | 1431.6167 | 1 | -1431.6167 | 0 |  |  | 1 | 0
0 | 0 | 0 | 0 |  | 1 | 17:53 | 9744 |  | 1418.5497 | -881.6163 | -881.6163 | 1.064e-100 | 1.064e-100 | -2.8203e-102 | 0 | -881.6163 |  | -1432.0074 | -1432.0074 | -1432.0074 | 50.5 | 1 | 0 | 1432.0074 | 1 | -1432.0074 | 0 |  |  | 1 | 0
0 | 0 | 0 | 0 |  | 1 | 17:53 | 9748 |  | 1418.9403 | -882.007 | -882.007 | 9.5761e-101 | 9.5761e-101 | -2.5383e-102 | 0 | -882.007 |  | -1432.398 | -1432.398 | -1432.398 | 50.5 | 1 | 0 | 1432.398 | 1 | -1432.398 | 0 |  |  | 1 | 0
0 | 0 | 0 | 0 |  | 1 | 17:53 | 9752 |  | 1419.331 | -882.3977 | -882.3977 | 8.6185e-101 | 8.6185e-101 | -2.2844e-102 | 0 | -882.3977 |  | -1432.7887 | -1432.7887 | -1432.7887 | 50.5 | 1 | 0 | 1432.7887 | 1 | -1432.7887 | 0 |  |  | 1 | 0
0 | 0 | 0 | 0 |  | 1 | 17:53 | 9756 |  | 1419.7217 | -882.7883 | -882.7883 | 7.7567e-101 | 7.7567e-101 | -2.056e-102 | 0 | -882.7883 |  | -1433.1794 | -1433.1794 | -1433.1794 | 50.5 | 1 | 0 | 1433.1794 | 1 | -1433.1794 | 0 |  |  | 1 | 0
0 | 0 | 0 | 0 |  | 1 | 17:53 | 9760 |  | 1420.1123 | -883.179 | -883.179 | 6.981e-101 | 6.981e-101 | -1.8504e-102 | 0 | -883.179 |  | -1433.57 | -1433.57 | -1433.57 | 50.5 | 1 | 0 | 1433.57 | 1 | -1433.57 | 0 |  |  | 1 | 0
0 | 0 | 0 | 0 |  | 1 | 17:54 | 9764 |  | 1420.503 | -883.5697 | -883.5697 | 6.2829e-101 | 6.2829e-101 | -1.6654e-102 | 0 | -883.5697 |  | -1433.9607 | -1433.9607 | -1433.9607 | 50.5 | 1 | 0 | 1433.9607 | 1 | -1433.9607 | 0 |  |  | 1 | 0
0 | 0 | 0 | 0 |  | 1 | 17:54 | 9768 |  | 1420.8937 | -883.9603 | -883.9603 | 5.6546e-101 | 5.6546e-101 | -1.4988e-102 | 0 | -883.9603 |  | -1434.3514 | -1434.3514 | -1434.3514 | 50.5 | 1 | 0 | 1434.3514 | 1 | -1434.3514 | 0 |  |  | 1 | 0
0 | 0 | 0 | 0 |  | 1 | 17:54 | 9772 |  | 1421.2843 | -884.351 | -884.351 | 5.0891e-101 | 5.0891e-101 | -1.3489e-102 | 0 | -884.351 |  | -1434.742 | -1434.742 | -1434.742 | 50.5 | 1 | 0 | 1434.742 | 1 | -1434.742 | 0 |  |  | 1 | 0
0 | 0 | 0 | 0 |  | 1 | 17:54 | 9776 |  | 1421.675 | -884.7417 | -884.7417 | 4.5802e-101 | 4.5802e-101 | -1.214e-102 | 0 | -884.7417 |  | -1435.1327 | -1435.1327 | -1435.1327 | 50.5 | 1 | 0 | 1435.1327 | 1 | -1435.1327 | 0 |  |  | 1 | 0
0 | 0 | 0 | 0 |  | 1 | 17:54 | 9780 |  | 1422.0657 | -885.1323 | -885.1323 | 4.1222e-101 | 4.1222e-101 | -1.0926e-102 | 0 | -885.1323 |  | -1435.5234 | -1435.5234 | -1435.5234 | 50.5 | 1 | 0 | 1435.5234 | 1 | -1435.5234 | 0 |  |  | 1 | 0
0 | 0 | 0 | 0 |  | 1 | 17:54 | 9784 |  | 1422.4563 | -885.523 | -885.523 | 3.71e-101 | 3.71e-101 | -9.8338e-103 | 0 | -885.523 |  | -1435.914 | -1435.914 | -1435.914 | 50.5 | 1 | 0 | 1435.914 | 1 | -1435.914 | 0 |  |  | 1 | 0
0 | 0 | 0 | 0 |  | 1 | 17:54 | 9788 |  | 1422.847 | -885.9137 | -885.9137 | 3.339e-101 | 3.339e-101 | -8.8504e-103 | 0 | -885.9137 |  | -1436.3047 | -1436.3047 | -1436.3047 | 50.5 | 1 | 0 | 1436.3047 | 1 | -1436.3047 | 0 |  |  | 1 | 0
0 | 0 | 0 | 0 |  | 1 | 17:54 | 9792 |  | 1423.2377 | -886.3043 | -886.3043 | 3.0051e-101 | 3.0051e-101 | -7.9653e-103 | 0 | -886.3043 |  | -1436.6954 | -1436.6954 | -1436.6954 | 50.5 | 1 | 0 | 1436.6954 | 1 | -1436.6954 | 0 |  |  | 1 | 0
0 | 0 | 0 | 0 |  | 1 | 17:54 | 9796 |  | 1423.6283 | -886.695 | -886.695 | 2.7046e-101 | 2.7046e-101 | -7.1688e-103 | 0 | -886.695 |  | -1437.086 | -1437.086 | -1437.086 | 50.5 | 1 | 0 | 1437.086 | 1 | -1437.086 | 0 |  |  | 1 | 0
0 | 0 | 0 | 0 |  | 1 | 17:54 | 9800 |  | 1424.019 | -887.0857 | -887.0857 | 2.4341e-101 | 2.4341e-101 | -6.4519e-103 | 0 | -887.0857 |  | -1437.4767 | -1437.4767 | -1437.4767 | 50.5 | 1 | 0 | 1437.4767 | 1 | -1437.4767 | 0 |  |  | 1 | 0
0 | 0 | 0 | 0 |  | 1 | 17:54 | 9804 |  | 1424.4097 | -887.4763 | -887.4763 | 2.1907e-101 | 2.1907e-101 | -5.8067e-103 | 0 | -887.4763 |  | -1437.8674 | -1437.8674 | -1437.8674 | 50.5 | 1 | 0 | 1437.8674 | 1 | -1437.8674 | 0 |  |  | 1 | 0
0 | 0 | 0 | 0 |  | 1 | 17:54 | 9808 |  | 1424.8003 | -887.867 | -887.867 | 1.9716e-101 | 1.9716e-101 | -5.2261e-103 | 0 | -887.867 |  | -1438.258 | -1438.258 | -1438.258 | 50.5 | 1 | 0 | 1438.258 | 1 | -1438.258 | 0 |  |  | 1 | 0
0 | 0 | 0 | 0 |  | 1 | 17:54 | 9812 |  | 1425.191 | -888.2577 | -888.2577 | 1.7745e-101 | 1.7745e-101 | -4.7035e-103 | 0 | -888.2577 |  | -1438.6487 | -1438.6487 | -1438.6487 | 50.5 | 1 | 0 | 1438.6487 | 1 | -1438.6487 | 0 |  |  | 1 | 0
0 | 0 | 0 | 0 |  | 1 | 17:54 | 9816 |  | 1425.5817 | -888.6483 | -888.6483 | 1.597e-101 | 1.597e-101 | -4.2331e-103 | 0 | -888.6483 |  | -1439.0394 | -1439.0394 | -1439.0394 | 50.5 | 1 | 0 | 1439.0394 | 1 | -1439.0394 | 0 |  |  | 1 | 0
0 | 0 | 0 | 0 |  | 1 | 17:54 | 9820 |  | 1425.9723 | -889.039 | -889.039 | 1.4373e-101 | 1.4373e-101 | -3.8098e-103 | 0 | -889.039 |  | -1439.43 | -1439.43 | -1439.43 | 50.5 | 1 | 0 | 1439.43 | 1 | -1439.43 | 0 |  |  | 1 | 0
0 | 0 | 0 | 0 |  | 1 | 17:55 | 9824 |  | 1426.363 | -889.4297 | -889.4297 | 1.2936e-101 | 1.2936e-101 | -3.4288e-103 | 0 | -889.4297 |  | -1439.8207 | -1439.8207 | -1439.8207 | 50.5 | 1 | 0 | 1439.8207 | 1 | -1439.8207 | 0 |  |  | 1 | 0
0 | 0 | 0 | 0 |  | 1 | 17:55 | 9828 |  | 1426.7537 | -889.8203 | -889.8203 | 1.1642e-101 | 1.1642e-101 | -3.0859e-103 | 0 | -889.8203 |  | -1440.2114 | -1440.2114 | -1440.2114 | 50.5 | 1 | 0 | 1440.2114 | 1 | -1440.2114 | 0 |  |  | 1 | 0
0 | 0 | 0 | 0 |  | 1 | 17:55 | 9832 |  | 1427.1443 | -890.211 | -890.211 | 1.0478e-101 | 1.0478e-101 | -2.7773e-103 | 0 | -890.211 |  | -1440.602 | -1440.602 | -1440.602 | 50.5 | 1 | 0 | 1440.602 | 1 | -1440.602 | 0 |  |  | 1 | 0
0 | 0 | 0 | 0 |  | 1 | 17:55 | 9836 |  | 1427.535 | -890.6017 | -890.6017 | 9.4303e-102 | 9.4303e-102 | -2.4996e-103 | 0 | -890.6017 |  | -1440.9927 | -1440.9927 | -1440.9927 | 50.5 | 1 | 0 | 1440.9927 | 1 | -1440.9927 | 0 |  |  | 1 | 0
0 | 0 | 0 | 0 |  | 1 | 17:55 | 9840 |  | 1427.9257 | -890.9923 | -890.9923 | 8.4873e-102 | 8.4873e-102 | -2.2496e-103 | 0 | -890.9923 |  | -1441.3834 | -1441.3834 | -1441.3834 | 50.5 | 1 | 0 | 1441.3834 | 1 | -1441.3834 | 0 |  |  | 1 | 0
0 | 0 | 0 | 0 |  | 1 | 17:55 | 9844 |  | 1428.3163 | -891.383 | -891.383 | 7.6385e-102 | 7.6385e-102 | -2.0247e-103 | 0 | -891.383 |  | -1441.774 | -1441.774 | -1441.774 | 50.5 | 1 | 0 | 1441.774 | 1 | -1441.774 | 0 |  |  | 1 | 0
0 | 0 | 0 | 0 |  | 1 | 17:55 | 9848 |  | 1428.707 | -891.7737 | -891.7737 | 6.8747e-102 | 6.8747e-102 | -1.8222e-103 | 0 | -891.7737 |  | -1442.1647 | -1442.1647 | -1442.1647 | 50.5 | 1 | 0 | 1442.1647 | 1 | -1442.1647 | 0 |  |  | 1 | 0
0 | 0 | 0 | 0 |  | 1 | 17:55 | 9852 |  | 1429.0977 | -892.1643 | -892.1643 | 6.1872e-102 | 6.1872e-102 | -1.64e-103 | 0 | -892.1643 |  | -1442.5554 | -1442.5554 | -1442.5554 | 50.5 | 1 | 0 | 1442.5554 | 1 | -1442.5554 | 0 |  |  | 1 | 0
0 | 0 | 0 | 0 |  | 1 | 17:55 | 9856 |  | 1429.4883 | -892.555 | -892.555 | 5.5685e-102 | 5.5685e-102 | -1.476e-103 | 0 | -892.555 |  | -1442.946 | -1442.946 | -1442.946 | 50.5 | 1 | 0 | 1442.946 | 1 | -1442.946 | 0 |  |  | 1 | 0
0 | 0 | 0 | 0 |  | 1 | 17:55 | 9860 |  | 1429.879 | -892.9457 | -892.9457 | 5.0116e-102 | 5.0116e-102 | -1.3284e-103 | 0 | -892.9457 |  | -1443.3367 | -1443.3367 | -1443.3367 | 50.5 | 1 | 0 | 1443.3367 | 1 | -1443.3367 | 0 |  |  | 1 | 0
0 | 0 | 0 | 0 |  | 1 | 17:55 | 9864 |  | 1430.2697 | -893.3363 | -893.3363 | 4.5105e-102 | 4.5105e-102 | -1.1956e-103 | 0 | -893.3363 |  | -1443.7274 | -1443.7274 | -1443.7274 | 50.5 | 1 | 0 | 1443.7274 | 1 | -1443.7274 | 0 |  |  | 1 | 0
0 | 0 | 0 | 0 |  | 1 | 17:55 | 9868 |  | 1430.6603 | -893.727 | -893.727 | 4.0594e-102 | 4.0594e-102 | -1.076e-103 | 0 | -893.727 |  | -1444.118 | -1444.118 | -1444.118 | 50.5 | 1 | 0 | 1444.118 | 1 | -1444.118 | 0 |  |  | 1 | 0
0 | 0 | 0 | 0 |  | 1 | 17:55 | 9872 |  | 1431.051 | -894.1177 | -894.1177 | 3.6535e-102 | 3.6535e-102 | -9.684e-104 | 0 | -894.1177 |  | -1444.5087 | -1444.5087 | -1444.5087 | 50.5 | 1 | 0 | 1444.5087 | 1 | -1444.5087 | 0 |  |  | 1 | 0
0 | 0 | 0 | 0 |  | 1 | 17:55 | 9876 |  | 1431.4417 | -894.5083 | -894.5083 | 3.2881e-102 | 3.2881e-102 | -8.7156e-104 | 0 | -894.5083 |  | -1444.8994 | -1444.8994 | -1444.8994 | 50.5 | 1 | 0 | 1444.8994 | 1 | -1444.8994 | 0 |  |  | 1 | 0
0 | 0 | 0 | 0 |  | 1 | 17:55 | 9880 |  | 1431.8323 | -894.899 | -894.899 | 2.9593e-102 | 2.9593e-102 | -7.844e-104 | 0 | -894.899 |  | -1445.29 | -1445.29 | -1445.29 | 50.5 | 1 | 0 | 1445.29 | 1 | -1445.29 | 0 |  |  | 1 | 0
0 | 0 | 0 | 0 |  | 1 | 17:56 | 9884 |  | 1432.223 | -895.2897 | -895.2897 | 2.6634e-102 | 2.6634e-102 | -7.0596e-104 | 0 | -895.2897 |  | -1445.6807 | -1445.6807 | -1445.6807 | 50.5 | 1 | 0 | 1445.6807 | 1 | -1445.6807 | 0 |  |  | 1 | 0
0 | 0 | 0 | 0 |  | 1 | 17:56 | 9888 |  | 1432.6137 | -895.6803 | -895.6803 | 2.3971e-102 | 2.3971e-102 | -6.3537e-104 | 0 | -895.6803 |  | -1446.0714 | -1446.0714 | -1446.0714 | 50.5 | 1 | 0 | 1446.0714 | 1 | -1446.0714 | 0 |  |  | 1 | 0
0 | 0 | 0 | 0 |  | 1 | 17:56 | 9892 |  | 1433.0043 | -896.071 | -896.071 | 2.1573e-102 | 2.1573e-102 | -5.7183e-104 | 0 | -896.071 |  | -1446.462 | -1446.462 | -1446.462 | 50.5 | 1 | 0 | 1446.462 | 1 | -1446.462 | 0 |  |  | 1 | 0
0 | 0 | 0 | 0 |  | 1 | 17:56 | 9896 |  | 1433.395 | -896.4617 | -896.4617 | 1.9416e-102 | 1.9416e-102 | -5.1465e-104 | 0 | -896.4617 |  | -1446.8527 | -1446.8527 | -1446.8527 | 50.5 | 1 | 0 | 1446.8527 | 1 | -1446.8527 | 0 |  |  | 1 | 0
0 | 0 | 0 | 0 |  | 1 | 17:56 | 9900 |  | 1433.7857 | -896.8523 | -896.8523 | 1.7475e-102 | 1.7475e-102 | -4.6318e-104 | 0 | -896.8523 |  | -1447.2434 | -1447.2434 | -1447.2434 | 50.5 | 1 | 0 | 1447.2434 | 1 | -1447.2434 | 0 |  |  | 1 | 0
0 | 0 | 0 | 0 |  | 1 | 17:56 | 9904 |  | 1434.1763 | -897.243 | -897.243 | 1.5727e-102 | 1.5727e-102 | -4.1686e-104 | 0 | -897.243 |  | -1447.634 | -1447.634 | -1447.634 | 50.5 | 1 | 0 | 1447.634 | 1 | -1447.634 | 0 |  |  | 1 | 0
0 | 0 | 0 | 0 |  | 1 | 17:56 | 9908 |  | 1434.567 | -897.6337 | -897.6337 | 1.4154e-102 | 1.4154e-102 | -3.7518e-104 | 0 | -897.6337 |  | -1448.0247 | -1448.0247 | -1448.0247 | 50.5 | 1 | 0 | 1448.0247 | 1 | -1448.0247 | 0 |  |  | 1 | 0
0 | 0 | 0 | 0 |  | 1 | 17:56 | 9912 |  | 1434.9577 | -898.0243 | -898.0243 | 1.2739e-102 | 1.2739e-102 | -3.3766e-104 | 0 | -898.0243 |  | -1448.4154 | -1448.4154 | -1448.4154 | 50.5 | 1 | 0 | 1448.4154 | 1 | -1448.4154 | 0 |  |  | 1 | 0
0 | 0 | 0 | 0 |  | 1 | 17:56 | 9916 |  | 1435.3483 | -898.415 | -898.415 | 1.1465e-102 | 1.1465e-102 | -3.0389e-104 | 0 | -898.415 |  | -1448.806 | -1448.806 | -1448.806 | 50.5 | 1 | 0 | 1448.806 | 1 | -1448.806 | 0 |  |  | 1 | 0
0 | 0 | 0 | 0 |  | 1 | 17:56 | 9920 |  | 1435.739 | -898.8057 | -898.8057 | 1.0319e-102 | 1.0319e-102 | -2.735e-104 | 0 | -898.8057 |  | -1449.1967 | -1449.1967 | -1449.1967 | 50.5 | 1 | 0 | 1449.1967 | 1 | -1449.1967 | 0 |  |  | 1 | 0
0 | 0 | 0 | 0 |  | 1 | 17:56 | 9924 |  | 1436.1297 | -899.1963 | -899.1963 | 9.2867e-103 | 9.2867e-103 | -2.4615e-104 | 0 | -899.1963 |  | -1449.5874 | -1449.5874 | -1449.5874 | 50.5 | 1 | 0 | 1449.5874 | 1 | -1449.5874 | 0 |  |  | 1 | 0
0 | 0 | 0 | 0 |  | 1 | 17:56 | 9928 |  | 1436.5203 | -899.587 | -899.587 | 8.358e-103 | 8.358e-103 | -2.2154e-104 | 0 | -899.587 |  | -1449.978 | -1449.978 | -1449.978 | 50.5 | 1 | 0 | 1449.978 | 1 | -1449.978 | 0 |  |  | 1 | 0
0 | 0 | 0 | 0 |  | 1 | 17:56 | 9932 |  | 1436.911 | -899.9777 | -899.9777 | 7.5222e-103 | 7.5222e-103 | -1.9939e-104 | 0 | -899.9777 |  | -1450.3687 | -1450.3687 | -1450.3687 | 50.5 | 1 | 0 | 1450.3687 | 1 | -1450.3687 | 0 |  |  | 1 | 0
0 | 0 | 0 | 0 |  | 1 | 17:56 | 9936 |  | 1437.3017 | -900.3683 | -900.3683 | 6.77e-103 | 6.77e-103 | -1.7945e-104 | 0 | -900.3683 |  | -1450.7594 | -1450.7594 | -1450.7594 | 50.5 | 1 | 0 | 1450.7594 | 1 | -1450.7594 | 0 |  |  | 1 | 0
0 | 0 | 0 | 0 |  | 1 | 17:56 | 9940 |  | 1437.6923 | -900.759 | -900.759 | 6.093e-103 | 6.093e-103 | -1.615e-104 | 0 | -900.759 |  | -1451.15 | -1451.15 | -1451.15 | 50.5 | 1 | 0 | 1451.15 | 1 | -1451.15 | 0 |  |  | 1 | 0
0 | 0 | 0 | 0 |  | 1 | 17:57 | 9944 |  | 1438.083 | -901.1497 | -901.1497 | 5.4837e-103 | 5.4837e-103 | -1.4535e-104 | 0 | -901.1497 |  | -1451.5407 | -1451.5407 | -1451.5407 | 50.5 | 1 | 0 | 1451.5407 | 1 | -1451.5407 | 0 |  |  | 1 | 0
0 | 0 | 0 | 0 |  | 1 | 17:57 | 9948 |  | 1438.4737 | -901.5403 | -901.5403 | 4.9353e-103 | 4.9353e-103 | -1.3082e-104 | 0 | -901.5403 |  | -1451.9314 | -1451.9314 | -1451.9314 | 50.5 | 1 | 0 | 1451.9314 | 1 | -1451.9314 | 0 |  |  | 1 | 0
0 | 0 | 0 | 0 |  | 1 | 17:57 | 9952 |  | 1438.8643 | -901.931 | -901.931 | 4.4418e-103 | 4.4418e-103 | -1.1773e-104 | 0 | -901.931 |  | -1452.322 | -1452.322 | -1452.322 | 50.5 | 1 | 0 | 1452.322 | 1 | -1452.322 | 0 |  |  | 1 | 0
0 | 0 | 0 | 0 |  | 1 | 17:57 | 9956 |  | 1439.255 | -902.3217 | -902.3217 | 3.9976e-103 | 3.9976e-103 | -1.0596e-104 | 0 | -902.3217 |  | -1452.7127 | -1452.7127 | -1452.7127 | 50.5 | 1 | 0 | 1452.7127 | 1 | -1452.7127 | 0 |  |  | 1 | 0
0 | 0 | 0 | 0 |  | 1 | 17:57 | 9960 |  | 1439.6457 | -902.7123 | -902.7123 | 3.5979e-103 | 3.5979e-103 | -9.5365e-105 | 0 | -902.7123 |  | -1453.1034 | -1453.1034 | -1453.1034 | 50.5 | 1 | 0 | 1453.1034 | 1 | -1453.1034 | 0 |  |  | 1 | 0
0 | 0 | 0 | 0 |  | 1 | 17:57 | 9964 |  | 1440.0363 | -903.103 | -903.103 | 3.2381e-103 | 3.2381e-103 | -8.5829e-105 | 0 | -903.103 |  | -1453.494 | -1453.494 | -1453.494 | 50.5 | 1 | 0 | 1453.494 | 1 | -1453.494 | 0 |  |  | 1 | 0
0 | 0 | 0 | 0 |  | 1 | 17:57 | 9968 |  | 1440.427 | -903.4937 | -903.4937 | 2.9143e-103 | 2.9143e-103 | -7.7246e-105 | 0 | -903.4937 |  | -1453.8847 | -1453.8847 | -1453.8847 | 50.5 | 1 | 0 | 1453.8847 | 1 | -1453.8847 | 0 |  |  | 1 | 0
0 | 0 | 0 | 0 |  | 1 | 17:57 | 9972 |  | 1440.8177 | -903.8843 | -903.8843 | 2.6228e-103 | 2.6228e-103 | -6.9521e-105 | 0 | -903.8843 |  | -1454.2754 | -1454.2754 | -1454.2754 | 50.5 | 1 | 0 | 1454.2754 | 1 | -1454.2754 | 0 |  |  | 1 | 0
0 | 0 | 0 | 0 |  | 1 | 17:57 | 9976 |  | 1441.2083 | -904.275 | -904.275 | 2.3605e-103 | 2.3605e-103 | -6.2569e-105 | 0 | -904.275 |  | -1454.666 | -1454.666 | -1454.666 | 50.5 | 1 | 0 | 1454.666 | 1 | -1454.666 | 0 |  |  | 1 | 0
0 | 0 | 0 | 0 |  | 1 | 17:57 | 9980 |  | 1441.599 | -904.6657 | -904.6657 | 2.1245e-103 | 2.1245e-103 | -5.6312e-105 | 0 | -904.6657 |  | -1455.0567 | -1455.0567 | -1455.0567 | 50.5 | 1 | 0 | 1455.0567 | 1 | -1455.0567 | 0 |  |  | 1 | 0
0 | 0 | 0 | 0 |  | 1 | 17:57 | 9984 |  | 1441.9897 | -905.0563 | -905.0563 | 1.912e-103 | 1.912e-103 | -5.0681e-105 | 0 | -905.0563 |  | -1455.4474 | -1455.4474 | -1455.4474 | 50.5 | 1 | 0 | 1455.4474 | 1 | -1455.4474 | 0 |  |  | 1 | 0
0 | 0 | 0 | 0 |  | 1 | 17:57 | 9988 |  | 1442.3803 | -905.447 | -905.447 | 1.7208e-103 | 1.7208e-103 | -4.5613e-105 | 0 | -905.447 |  | -1455.838 | -1455.838 | -1455.838 | 50.5 | 1 | 0 | 1455.838 | 1 | -1455.838 | 0 |  |  | 1 | 0
0 | 0 | 0 | 0 |  | 1 | 17:57 | 9992 |  | 1442.771 | -905.8377 | -905.8377 | 1.5488e-103 | 1.5488e-103 | -4.1052e-105 | 0 | -905.8377 |  | -1456.2287 | -1456.2287 | -1456.2287 | 50.5 | 1 | 0 | 1456.2287 | 1 | -1456.2287 | 0 |  |  | 1 | 0
0 | 0 | 0 | 0 |  | 1 | 17:57 | 9996 |  | 1443.1617 | -906.2283 | -906.2283 | 1.3939e-103 | 1.3939e-103 | -3.6946e-105 | 0 | -906.2283 |  | -1456.6194 | -1456.6194 | -1456.6194 | 50.5 | 1 | 0 | 1456.6194 | 1 | -1456.6194 | 0 |  |  | 1 | 0
0 | 0 | 0 | 0 |  | 1 | 17:57 | 10000 |  | 1443.5523 | -906.619 | -906.619 | 1.2545e-103 | 1.2545e-103 | -3.3252e-105 | 0 | -906.619 |  | -1457.01 | -1457.01 | -1457.01 | 50.5 | 1 | 0 | 1457.01 | 1 | -1457.01 | 0 |  |  | 1 | 0
0 | 0 | 0 | 0 |  | 1 | 17:58 | 10004 |  | 1443.943 | -907.0097 | -907.0097 | 1.129e-103 | 1.129e-103 | -2.9927e-105 | 0 | -907.0097 |  | -1457.4007 | -1457.4007 | -1457.4007 | 50.5 | 1 | 0 | 1457.4007 | 1 | -1457.4007 | 0 |  |  | 1 | 0
0 | 0 | 0 | 0 |  | 1 | 17:58 | 10008 |  | 1444.3337 | -907.4003 | -907.4003 | 1.0161e-103 | 1.0161e-103 | -2.6934e-105 | 0 | -907.4003 |  | -1457.7914 | -1457.7914 | -1457.7914 | 50.5 | 1 | 0 | 1457.7914 | 1 | -1457.7914 | 0 |  |  | 1 | 0
0 | 0 | 0 | 0 |  | 1 | 17:58 | 10012 |  | 1444.7243 | -907.791 | -907.791 | 9.1453e-104 | 9.1453e-104 | -2.4241e-105 | 0 | -907.791 |  | -1458.182 | -1458.182 | -1458.182 | 50.5 | 1 | 0 | 1458.182 | 1 | -1458.182 | 0 |  |  | 1 | 0
0 | 0 | 0 | 0 |  | 1 | 17:58 | 10016 |  | 1445.115 | -908.1817 | -908.1817 | 8.2307e-104 | 8.2307e-104 | -2.1817e-105 | 0 | -908.1817 |  | -1458.5727 | -1458.5727 | -1458.5727 | 50.5 | 1 | 0 | 1458.5727 | 1 | -1458.5727 | 0 |  |  | 1 | 0
0 | 0 | 0 | 0 |  | 1 | 17:58 | 10020 |  | 1445.5057 | -908.5723 | -908.5723 | 7.4077e-104 | 7.4077e-104 | -1.9635e-105 | 0 | -908.5723 |  | -1458.9634 | -1458.9634 | -1458.9634 | 50.5 | 1 | 0 | 1458.9634 | 1 | -1458.9634 | 0 |  |  | 1 | 0
0 | 0 | 0 | 0 |  | 1 | 17:58 | 10024 |  | 1445.8963 | -908.963 | -908.963 | 6.6669e-104 | 6.6669e-104 | -1.7671e-105 | 0 | -908.963 |  | -1459.354 | -1459.354 | -1459.354 | 50.5 | 1 | 0 | 1459.354 | 1 | -1459.354 | 0 |  |  | 1 | 0
0 | 0 | 0 | 0 |  | 1 | 17:58 | 10028 |  | 1446.287 | -909.3537 | -909.3537 | 6.0002e-104 | 6.0002e-104 | -1.5904e-105 | 0 | -909.3537 |  | -1459.7447 | -1459.7447 | -1459.7447 | 50.5 | 1 | 0 | 1459.7447 | 1 | -1459.7447 | 0 |  |  | 1 | 0
0 | 0 | 0 | 0 |  | 1 | 17:58 | 10032 |  | 1446.6777 | -909.7443 | -909.7443 | 5.4002e-104 | 5.4002e-104 | -1.4314e-105 | 0 | -909.7443 |  | -1460.1354 | -1460.1354 | -1460.1354 | 50.5 | 1 | 0 | 1460.1354 | 1 | -1460.1354 | 0 |  |  | 1 | 0
0 | 0 | 0 | 0 |  | 1 | 17:58 | 10036 |  | 1447.0683 | -910.135 | -910.135 | 4.8602e-104 | 4.8602e-104 | -1.2882e-105 | 0 | -910.135 |  | -1460.526 | -1460.526 | -1460.526 | 50.5 | 1 | 0 | 1460.526 | 1 | -1460.526 | 0 |  |  | 1 | 0
0 | 0 | 0 | 0 |  | 1 | 17:58 | 10040 |  | 1447.459 | -910.5257 | -910.5257 | 4.3741e-104 | 4.3741e-104 | -1.1594e-105 | 0 | -910.5257 |  | -1460.9167 | -1460.9167 | -1460.9167 | 50.5 | 1 | 0 | 1460.9167 | 1 | -1460.9167 | 0 |  |  | 1 | 0
0 | 0 | 0 | 0 |  | 1 | 17:58 | 10044 |  | 1447.8497 | -910.9163 | -910.9163 | 3.9367e-104 | 3.9367e-104 | -1.0435e-105 | 0 | -910.9163 |  | -1461.3074 | -1461.3074 | -1461.3074 | 50.5 | 1 | 0 | 1461.3074 | 1 | -1461.3074 | 0 |  |  | 1 | 0
0 | 0 | 0 | 0 |  | 1 | 17:58 | 10048 |  | 1448.2403 | -911.307 | -911.307 | 3.5431e-104 | 3.5431e-104 | -9.3913e-106 | 0 | -911.307 |  | -1461.698 | -1461.698 | -1461.698 | 50.5 | 1 | 0 | 1461.698 | 1 | -1461.698 | 0 |  |  | 1 | 0
0 | 0 | 0 | 0 |  | 1 | 17:58 | 10052 |  | 1448.631 | -911.6977 | -911.6977 | 3.1888e-104 | 3.1888e-104 | -8.4522e-106 | 0 | -911.6977 |  | -1462.0887 | -1462.0887 | -1462.0887 | 50.5 | 1 | 0 | 1462.0887 | 1 | -1462.0887 | 0 |  |  | 1 | 0
0 | 0 | 0 | 0 |  | 1 | 17:58 | 10056 |  | 1449.0217 | -912.0883 | -912.0883 | 2.8699e-104 | 2.8699e-104 | -7.6069e-106 | 0 | -912.0883 |  | -1462.4794 | -1462.4794 | -1462.4794 | 50.5 | 1 | 0 | 1462.4794 | 1 | -1462.4794 | 0 |  |  | 1 | 0
0 | 0 | 0 | 0 |  | 1 | 17:58 | 10060 |  | 1449.4123 | -912.479 | -912.479 | 2.5829e-104 | 2.5829e-104 | -6.8463e-106 | 0 | -912.479 |  | -1462.87 | -1462.87 | -1462.87 | 50.5 | 1 | 0 | 1462.87 | 1 | -1462.87 | 0 |  |  | 1 | 0
0 | 0 | 0 | 0 |  | 1 | 17:59 | 10064 |  | 1449.803 | -912.8697 | -912.8697 | 2.3246e-104 | 2.3246e-104 | -6.1616e-106 | 0 | -912.8697 |  | -1463.2607 | -1463.2607 | -1463.2607 | 50.5 | 1 | 0 | 1463.2607 | 1 | -1463.2607 | 0 |  |  | 1 | 0
0 | 0 | 0 | 0 |  | 1 | 17:59 | 10068 |  | 1450.1937 | -913.2603 | -913.2603 | 2.0921e-104 | 2.0921e-104 | -5.5455e-106 | 0 | -913.2603 |  | -1463.6514 | -1463.6514 | -1463.6514 | 50.5 | 1 | 0 | 1463.6514 | 1 | -1463.6514 | 0 |  |  | 1 | 0
0 | 0 | 0 | 0 |  | 1 | 17:59 | 10072 |  | 1450.5843 | -913.651 | -913.651 | 1.8829e-104 | 1.8829e-104 | -4.9909e-106 | 0 | -913.651 |  | -1464.042 | -1464.042 | -1464.042 | 50.5 | 1 | 0 | 1464.042 | 1 | -1464.042 | 0 |  |  | 1 | 0
0 | 0 | 0 | 0 |  | 1 | 17:59 | 10076 |  | 1450.975 | -914.0417 | -914.0417 | 1.6946e-104 | 1.6946e-104 | -4.4918e-106 | 0 | -914.0417 |  | -1464.4327 | -1464.4327 | -1464.4327 | 50.5 | 1 | 0 | 1464.4327 | 1 | -1464.4327 | 0 |  |  | 1 | 0
0 | 0 | 0 | 0 |  | 1 | 17:59 | 10080 |  | 1451.3657 | -914.4323 | -914.4323 | 1.5252e-104 | 1.5252e-104 | -4.0426e-106 | 0 | -914.4323 |  | -1464.8234 | -1464.8234 | -1464.8234 | 50.5 | 1 | 0 | 1464.8234 | 1 | -1464.8234 | 0 |  |  | 1 | 0
0 | 0 | 0 | 0 |  | 1 | 17:59 | 10084 |  | 1451.7563 | -914.823 | -914.823 | 1.3727e-104 | 1.3727e-104 | -3.6384e-106 | 0 | -914.823 |  | -1465.214 | -1465.214 | -1465.214 | 50.5 | 1 | 0 | 1465.214 | 1 | -1465.214 | 0 |  |  | 1 | 0
0 | 0 | 0 | 0 |  | 1 | 17:59 | 10088 |  | 1452.147 | -915.2137 | -915.2137 | 1.2354e-104 | 1.2354e-104 | -3.2745e-106 | 0 | -915.2137 |  | -1465.6047 | -1465.6047 | -1465.6047 | 50.5 | 1 | 0 | 1465.6047 | 1 | -1465.6047 | 0 |  |  | 1 | 0
0 | 0 | 0 | 0 |  | 1 | 17:59 | 10092 |  | 1452.5377 | -915.6043 | -915.6043 | 1.1118e-104 | 1.1118e-104 | -2.9471e-106 | 0 | -915.6043 |  | -1465.9954 | -1465.9954 | -1465.9954 | 50.5 | 1 | 0 | 1465.9954 | 1 | -1465.9954 | 0 |  |  | 1 | 0
0 | 0 | 0 | 0 |  | 1 | 17:59 | 10096 |  | 1452.9283 | -915.995 | -915.995 | 1.0007e-104 | 1.0007e-104 | -2.6524e-106 | 0 | -915.995 |  | -1466.386 | -1466.386 | -1466.386 | 50.5 | 1 | 0 | 1466.386 | 1 | -1466.386 | 0 |  |  | 1 | 0
0 | 0 | 0 | 0 |  | 1 | 17:59 | 10100 |  | 1453.319 | -916.3857 | -916.3857 | 9.006e-105 | 9.006e-105 | -2.3871e-106 | 0 | -916.3857 |  | -1466.7767 | -1466.7767 | -1466.7767 | 50.5 | 1 | 0 | 1466.7767 | 1 | -1466.7767 | 0 |  |  | 1 | 0
0 | 0 | 0 | 0 |  | 1 | 17:59 | 10104 |  | 1453.7097 | -916.7763 | -916.7763 | 8.1054e-105 | 8.1054e-105 | -2.1484e-106 | 0 | -916.7763 |  | -1467.1674 | -1467.1674 | -1467.1674 | 50.5 | 1 | 0 | 1467.1674 | 1 | -1467.1674 | 0 |  |  | 1 | 0
0 | 0 | 0 | 0 |  | 1 | 17:59 | 10108 |  | 1454.1003 | -917.167 | -917.167 | 7.2948e-105 | 7.2948e-105 | -1.9336e-106 | 0 | -917.167 |  | -1467.558 | -1467.558 | -1467.558 | 50.5 | 1 | 0 | 1467.558 | 1 | -1467.558 | 0 |  |  | 1 | 0
0 | 0 | 0 | 0 |  | 1 | 17:59 | 10112 |  | 1454.491 | -917.5577 | -917.5577 | 6.5654e-105 | 6.5654e-105 | -1.7402e-106 | 0 | -917.5577 |  | -1467.9487 | -1467.9487 | -1467.9487 | 50.5 | 1 | 0 | 1467.9487 | 1 | -1467.9487 | 0 |  |  | 1 | 0
0 | 0 | 0 | 0 |  | 1 | 17:59 | 10116 |  | 1454.8817 | -917.9483 | -917.9483 | 5.9088e-105 | 5.9088e-105 | -1.5662e-106 | 0 | -917.9483 |  | -1468.3394 | -1468.3394 | -1468.3394 | 50.5 | 1 | 0 | 1468.3394 | 1 | -1468.3394 | 0 |  |  | 1 | 0
0 | 0 | 0 | 0 |  | 1 | 17:59 | 10120 |  | 1455.2723 | -918.339 | -918.339 | 5.3179e-105 | 5.3179e-105 | -1.4096e-106 | 0 | -918.339 |  | -1468.73 | -1468.73 | -1468.73 | 50.5 | 1 | 0 | 1468.73 | 1 | -1468.73 | 0 |  |  | 1 | 0
0 | 0 | 0 | 0 |  | 1 | 18:00 | 10124 |  | 1455.663 | -918.7297 | -918.7297 | 4.7861e-105 | 4.7861e-105 | -1.2686e-106 | 0 | -918.7297 |  | -1469.1207 | -1469.1207 | -1469.1207 | 50.5 | 1 | 0 | 1469.1207 | 1 | -1469.1207 | 0 |  |  | 1 | 0
0 | 0 | 0 | 0 |  | 1 | 18:00 | 10128 |  | 1456.0537 | -919.1203 | -919.1203 | 4.3075e-105 | 4.3075e-105 | -1.1418e-106 | 0 | -919.1203 |  | -1469.5114 | -1469.5114 | -1469.5114 | 50.5 | 1 | 0 | 1469.5114 | 1 | -1469.5114 | 0 |  |  | 1 | 0
0 | 0 | 0 | 0 |  | 1 | 18:00 | 10132 |  | 1456.4443 | -919.511 | -919.511 | 3.8768e-105 | 3.8768e-105 | -1.0276e-106 | 0 | -919.511 |  | -1469.902 | -1469.902 | -1469.902 | 50.5 | 1 | 0 | 1469.902 | 1 | -1469.902 | 0 |  |  | 1 | 0
0 | 0 | 0 | 0 |  | 1 | 18:00 | 10136 |  | 1456.835 | -919.9017 | -919.9017 | 3.4891e-105 | 3.4891e-105 | -9.2483e-107 | 0 | -919.9017 |  | -1470.2927 | -1470.2927 | -1470.2927 | 50.5 | 1 | 0 | 1470.2927 | 1 | -1470.2927 | 0 |  |  | 1 | 0
0 | 0 | 0 | 0 |  | 1 | 18:00 | 10140 |  | 1457.2257 | -920.2923 | -920.2923 | 3.1402e-105 | 3.1402e-105 | -8.3234e-107 | 0 | -920.2923 |  | -1470.6834 | -1470.6834 | -1470.6834 | 50.5 | 1 | 0 | 1470.6834 | 1 | -1470.6834 | 0 |  |  | 1 | 0
0 | 0 | 0 | 0 |  | 1 | 18:00 | 10144 |  | 1457.6163 | -920.683 | -920.683 | 2.8262e-105 | 2.8262e-105 | -7.4911e-107 | 0 | -920.683 |  | -1471.074 | -1471.074 | -1471.074 | 50.5 | 1 | 0 | 1471.074 | 1 | -1471.074 | 0 |  |  | 1 | 0
0 | 0 | 0 | 0 |  | 1 | 18:00 | 10148 |  | 1458.007 | -921.0737 | -921.0737 | 2.5436e-105 | 2.5436e-105 | -6.742e-107 | 0 | -921.0737 |  | -1471.4647 | -1471.4647 | -1471.4647 | 50.5 | 1 | 0 | 1471.4647 | 1 | -1471.4647 | 0 |  |  | 1 | 0
0 | 0 | 0 | 0 |  | 1 | 18:00 | 10152 |  | 1458.3977 | -921.4643 | -921.4643 | 2.2892e-105 | 2.2892e-105 | -6.0678e-107 | 0 | -921.4643 |  | -1471.8554 | -1471.8554 | -1471.8554 | 50.5 | 1 | 0 | 1471.8554 | 1 | -1471.8554 | 0 |  |  | 1 | 0
0 | 0 | 0 | 0 |  | 1 | 18:00 | 10156 |  | 1458.7883 | -921.855 | -921.855 | 2.0603e-105 | 2.0603e-105 | -5.461e-107 | 0 | -921.855 |  | -1472.246 | -1472.246 | -1472.246 | 50.5 | 1 | 0 | 1472.246 | 1 | -1472.246 | 0 |  |  | 1 | 0
0 | 0 | 0 | 0 |  | 1 | 18:00 | 10160 |  | 1459.179 | -922.2457 | -922.2457 | 1.8543e-105 | 1.8543e-105 | -4.9149e-107 | 0 | -922.2457 |  | -1472.6367 | -1472.6367 | -1472.6367 | 50.5 | 1 | 0 | 1472.6367 | 1 | -1472.6367 | 0 |  |  | 1 | 0
0 | 0 | 0 | 0 |  | 1 | 18:00 | 10164 |  | 1459.5697 | -922.6363 | -922.6363 | 1.6688e-105 | 1.6688e-105 | -4.4234e-107 | 0 | -922.6363 |  | -1473.0274 | -1473.0274 | -1473.0274 | 50.5 | 1 | 0 | 1473.0274 | 1 | -1473.0274 | 0 |  |  | 1 | 0
0 | 0 | 0 | 0 |  | 1 | 18:00 | 10168 |  | 1459.9603 | -923.027 | -923.027 | 1.5019e-105 | 1.5019e-105 | -3.9811e-107 | 0 | -923.027 |  | -1473.418 | -1473.418 | -1473.418 | 50.5 | 1 | 0 | 1473.418 | 1 | -1473.418 | 0 |  |  | 1 | 0
0 | 0 | 0 | 0 |  | 1 | 18:00 | 10172 |  | 1460.351 | -923.4177 | -923.4177 | 1.3517e-105 | 1.3517e-105 | -3.583e-107 | 0 | -923.4177 |  | -1473.8087 | -1473.8087 | -1473.8087 | 50.5 | 1 | 0 | 1473.8087 | 1 | -1473.8087 | 0 |  |  | 1 | 0
0 | 0 | 0 | 0 |  | 1 | 18:00 | 10176 |  | 1460.7417 | -923.8083 | -923.8083 | 1.2166e-105 | 1.2166e-105 | -3.2247e-107 | 0 | -923.8083 |  | -1474.1994 | -1474.1994 | -1474.1994 | 50.5 | 1 | 0 | 1474.1994 | 1 | -1474.1994 | 0 |  |  | 1 | 0
0 | 0 | 0 | 0 |  | 1 | 18:00 | 10180 |  | 1461.1323 | -924.199 | -924.199 | 1.0949e-105 | 1.0949e-105 | -2.9022e-107 | 0 | -924.199 |  | -1474.59 | -1474.59 | -1474.59 | 50.5 | 1 | 0 | 1474.59 | 1 | -1474.59 | 0 |  |  | 1 | 0
0 | 0 | 0 | 0 |  | 1 | 18:01 | 10184 |  | 1461.523 | -924.5897 | -924.5897 | 9.8543e-106 | 9.8543e-106 | -2.612e-107 | 0 | -924.5897 |  | -1474.9807 | -1474.9807 | -1474.9807 | 50.5 | 1 | 0 | 1474.9807 | 1 | -1474.9807 | 0 |  |  | 1 | 0
0 | 0 | 0 | 0 |  | 1 | 18:01 | 10188 |  | 1461.9137 | -924.9803 | -924.9803 | 8.8688e-106 | 8.8688e-106 | -2.3508e-107 | 0 | -924.9803 |  | -1475.3714 | -1475.3714 | -1475.3714 | 50.5 | 1 | 0 | 1475.3714 | 1 | -1475.3714 | 0 |  |  | 1 | 0
0 | 0 | 0 | 0 |  | 1 | 18:01 | 10192 |  | 1462.3043 | -925.371 | -925.371 | 7.9819e-106 | 7.9819e-106 | -2.1157e-107 | 0 | -925.371 |  | -1475.762 | -1475.762 | -1475.762 | 50.5 | 1 | 0 | 1475.762 | 1 | -1475.762 | 0 |  |  | 1 | 0
0 | 0 | 0 | 0 |  | 1 | 18:01 | 10196 |  | 1462.695 | -925.7617 | -925.7617 | 7.1837e-106 | 7.1837e-106 | -1.9041e-107 | 0 | -925.7617 |  | -1476.1527 | -1476.1527 | -1476.1527 | 50.5 | 1 | 0 | 1476.1527 | 1 | -1476.1527 | 0 |  |  | 1 | 0
0 | 0 | 0 | 0 |  | 1 | 18:01 | 10200 |  | 1463.0857 | -926.1523 | -926.1523 | 6.4654e-106 | 6.4654e-106 | -1.7137e-107 | 0 | -926.1523 |  | -1476.5434 | -1476.5434 | -1476.5434 | 50.5 | 1 | 0 | 1476.5434 | 1 | -1476.5434 | 0 |  |  | 1 | 0
0 | 0 | 0 | 0 |  | 1 | 18:01 | 10204 |  | 1463.4763 | -926.543 | -926.543 | 5.8188e-106 | 5.8188e-106 | -1.5424e-107 | 0 | -926.543 |  | -1476.934 | -1476.934 | -1476.934 | 50.5 | 1 | 0 | 1476.934 | 1 | -1476.934 | 0 |  |  | 1 | 0
0 | 0 | 0 | 0 |  | 1 | 18:01 | 10208 |  | 1463.867 | -926.9337 | -926.9337 | 5.237e-106 | 5.237e-106 | -1.3881e-107 | 0 | -926.9337 |  | -1477.3247 | -1477.3247 | -1477.3247 | 50.5 | 1 | 0 | 1477.3247 | 1 | -1477.3247 | 0 |  |  | 1 | 0
0 | 0 | 0 | 0 |  | 1 | 18:01 | 10212 |  | 1464.2577 | -927.3243 | -927.3243 | 4.7133e-106 | 4.7133e-106 | -1.2493e-107 | 0 | -927.3243 |  | -1477.7154 | -1477.7154 | -1477.7154 | 50.5 | 1 | 0 | 1477.7154 | 1 | -1477.7154 | 0 |  |  | 1 | 0
0 | 0 | 0 | 0 |  | 1 | 18:01 | 10216 |  | 1464.6483 | -927.715 | -927.715 | 4.2419e-106 | 4.2419e-106 | -1.1244e-107 | 0 | -927.715 |  | -1478.106 | -1478.106 | -1478.106 | 50.5 | 1 | 0 | 1478.106 | 1 | -1478.106 | 0 |  |  | 1 | 0
0 | 0 | 0 | 0 |  | 1 | 18:01 | 10220 |  | 1465.039 | -928.1057 | -928.1057 | 3.8177e-106 | 3.8177e-106 | -1.0119e-107 | 0 | -928.1057 |  | -1478.4967 | -1478.4967 | -1478.4967 | 50.5 | 1 | 0 | 1478.4967 | 1 | -1478.4967 | 0 |  |  | 1 | 0
0 | 0 | 0 | 0 |  | 1 | 18:01 | 10224 |  | 1465.4297 | -928.4963 | -928.4963 | 3.436e-106 | 3.436e-106 | -9.1074e-108 | 0 | -928.4963 |  | -1478.8874 | -1478.8874 | -1478.8874 | 50.5 | 1 | 0 | 1478.8874 | 1 | -1478.8874 | 0 |  |  | 1 | 0
0 | 0 | 0 | 0 |  | 1 | 18:01 | 10228 |  | 1465.8203 | -928.887 | -928.887 | 3.0924e-106 | 3.0924e-106 | -8.1967e-108 | 0 | -928.887 |  | -1479.278 | -1479.278 | -1479.278 | 50.5 | 1 | 0 | 1479.278 | 1 | -1479.278 | 0 |  |  | 1 | 0
0 | 0 | 0 | 0 |  | 1 | 18:01 | 10232 |  | 1466.211 | -929.2777 | -929.2777 | 2.7831e-106 | 2.7831e-106 | -7.377e-108 | 0 | -929.2777 |  | -1479.6687 | -1479.6687 | -1479.6687 | 50.5 | 1 | 0 | 1479.6687 | 1 | -1479.6687 | 0 |  |  | 1 | 0
0 | 0 | 0 | 0 |  | 1 | 18:01 | 10236 |  | 1466.6017 | -929.6683 | -929.6683 | 2.5048e-106 | 2.5048e-106 | -6.6393e-108 | 0 | -929.6683 |  | -1480.0594 | -1480.0594 | -1480.0594 | 50.5 | 1 | 0 | 1480.0594 | 1 | -1480.0594 | 0 |  |  | 1 | 0
0 | 0 | 0 | 0 |  | 1 | 18:01 | 10240 |  | 1466.9923 | -930.059 | -930.059 | 2.2543e-106 | 2.2543e-106 | -5.9754e-108 | 0 | -930.059 |  | -1480.45 | -1480.45 | -1480.45 | 50.5 | 1 | 0 | 1480.45 | 1 | -1480.45 | 0 |  |  | 1 | 0
0 | 0 | 0 | 0 |  | 1 | 18:02 | 10244 |  | 1467.383 | -930.4497 | -930.4497 | 2.0289e-106 | 2.0289e-106 | -5.3778e-108 | 0 | -930.4497 |  | -1480.8407 | -1480.8407 | -1480.8407 | 50.5 | 1 | 0 | 1480.8407 | 1 | -1480.8407 | 0 |  |  | 1 | 0
0 | 0 | 0 | 0 |  | 1 | 18:02 | 10248 |  | 1467.7737 | -930.8403 | -930.8403 | 1.826e-106 | 1.826e-106 | -4.8401e-108 | 0 | -930.8403 |  | -1481.2314 | -1481.2314 | -1481.2314 | 50.5 | 1 | 0 | 1481.2314 | 1 | -1481.2314 | 0 |  |  | 1 | 0
0 | 0 | 0 | 0 |  | 1 | 18:02 | 10252 |  | 1468.1643 | -931.231 | -931.231 | 1.6434e-106 | 1.6434e-106 | -4.3561e-108 | 0 | -931.231 |  | -1481.622 | -1481.622 | -1481.622 | 50.5 | 1 | 0 | 1481.622 | 1 | -1481.622 | 0 |  |  | 1 | 0
0 | 0 | 0 | 0 |  | 1 | 18:02 | 10256 |  | 1468.555 | -931.6217 | -931.6217 | 1.4791e-106 | 1.4791e-106 | -3.9204e-108 | 0 | -931.6217 |  | -1482.0127 | -1482.0127 | -1482.0127 | 50.5 | 1 | 0 | 1482.0127 | 1 | -1482.0127 | 0 |  |  | 1 | 0
0 | 0 | 0 | 0 |  | 1 | 18:02 | 10260 |  | 1468.9457 | -932.0123 | -932.0123 | 1.3312e-106 | 1.3312e-106 | -3.5284e-108 | 0 | -932.0123 |  | -1482.4034 | -1482.4034 | -1482.4034 | 50.5 | 1 | 0 | 1482.4034 | 1 | -1482.4034 | 0 |  |  | 1 | 0
0 | 0 | 0 | 0 |  | 1 | 18:02 | 10264 |  | 1469.3363 | -932.403 | -932.403 | 1.198e-106 | 1.198e-106 | -3.1756e-108 | 0 | -932.403 |  | -1482.794 | -1482.794 | -1482.794 | 50.5 | 1 | 0 | 1482.794 | 1 | -1482.794 | 0 |  |  | 1 | 0
0 | 0 | 0 | 0 |  | 1 | 18:02 | 10268 |  | 1469.727 | -932.7937 | -932.7937 | 1.0782e-106 | 1.0782e-106 | -2.858e-108 | 0 | -932.7937 |  | -1483.1847 | -1483.1847 | -1483.1847 | 50.5 | 1 | 0 | 1483.1847 | 1 | -1483.1847 | 0 |  |  | 1 | 0
0 | 0 | 0 | 0 |  | 1 | 18:02 | 10272 |  | 1470.1177 | -933.1843 | -933.1843 | 9.7042e-107 | 9.7042e-107 | -2.5722e-108 | 0 | -933.1843 |  | -1483.5754 | -1483.5754 | -1483.5754 | 50.5 | 1 | 0 | 1483.5754 | 1 | -1483.5754 | 0 |  |  | 1 | 0
0 | 0 | 0 | 0 |  | 1 | 18:02 | 10276 |  | 1470.5083 | -933.575 | -933.575 | 8.7338e-107 | 8.7338e-107 | -2.315e-108 | 0 | -933.575 |  | -1483.966 | -1483.966 | -1483.966 | 50.5 | 1 | 0 | 1483.966 | 1 | -1483.966 | 0 |  |  | 1 | 0
0 | 0 | 0 | 0 |  | 1 | 18:02 | 10280 |  | 1470.899 | -933.9657 | -933.9657 | 7.8604e-107 | 7.8604e-107 | -2.0835e-108 | 0 | -933.9657 |  | -1484.3567 | -1484.3567 | -1484.3567 | 50.5 | 1 | 0 | 1484.3567 | 1 | -1484.3567 | 0 |  |  | 1 | 0
0 | 0 | 0 | 0 |  | 1 | 18:02 | 10284 |  | 1471.2897 | -934.3563 | -934.3563 | 7.0743e-107 | 7.0743e-107 | -1.8751e-108 | 0 | -934.3563 |  | -1484.7474 | -1484.7474 | -1484.7474 | 50.5 | 1 | 0 | 1484.7474 | 1 | -1484.7474 | 0 |  |  | 1 | 0
0 | 0 | 0 | 0 |  | 1 | 18:02 | 10288 |  | 1471.6803 | -934.747 | -934.747 | 6.3669e-107 | 6.3669e-107 | -1.6876e-108 | 0 | -934.747 |  | -1485.138 | -1485.138 | -1485.138 | 50.5 | 1 | 0 | 1485.138 | 1 | -1485.138 | 0 |  |  | 1 | 0
0 | 0 | 0 | 0 |  | 1 | 18:02 | 10292 |  | 1472.071 | -935.1377 | -935.1377 | 5.7302e-107 | 5.7302e-107 | -1.5189e-108 | 0 | -935.1377 |  | -1485.5287 | -1485.5287 | -1485.5287 | 50.5 | 1 | 0 | 1485.5287 | 1 | -1485.5287 | 0 |  |  | 1 | 0
0 | 0 | 0 | 0 |  | 1 | 18:02 | 10296 |  | 1472.4617 | -935.5283 | -935.5283 | 5.1572e-107 | 5.1572e-107 | -1.367e-108 | 0 | -935.5283 |  | -1485.9194 | -1485.9194 | -1485.9194 | 50.5 | 1 | 0 | 1485.9194 | 1 | -1485.9194 | 0 |  |  | 1 | 0
0 | 0 | 0 | 0 |  | 1 | 18:02 | 10300 |  | 1472.8523 | -935.919 | -935.919 | 4.6415e-107 | 4.6415e-107 | -1.2303e-108 | 0 | -935.919 |  | -1486.31 | -1486.31 | -1486.31 | 50.5 | 1 | 0 | 1486.31 | 1 | -1486.31 | 0 |  |  | 1 | 0
0 | 0 | 0 | 0 |  | 1 | 18:03 | 10304 |  | 1473.243 | -936.3097 | -936.3097 | 4.1773e-107 | 4.1773e-107 | -1.1073e-108 | 0 | -936.3097 |  | -1486.7007 | -1486.7007 | -1486.7007 | 50.5 | 1 | 0 | 1486.7007 | 1 | -1486.7007 | 0 |  |  | 1 | 0
0 | 0 | 0 | 0 |  | 1 | 18:03 | 10308 |  | 1473.6337 | -936.7003 | -936.7003 | 3.7596e-107 | 3.7596e-107 | -9.9653e-109 | 0 | -936.7003 |  | -1487.0914 | -1487.0914 | -1487.0914 | 50.5 | 1 | 0 | 1487.0914 | 1 | -1487.0914 | 0 |  |  | 1 | 0
0 | 0 | 0 | 0 |  | 1 | 18:03 | 10312 |  | 1474.0243 | -937.091 | -937.091 | 3.3836e-107 | 3.3836e-107 | -8.9687e-109 | 0 | -937.091 |  | -1487.482 | -1487.482 | -1487.482 | 50.5 | 1 | 0 | 1487.482 | 1 | -1487.482 | 0 |  |  | 1 | 0
0 | 0 | 0 | 0 |  | 1 | 18:03 | 10316 |  | 1474.415 | -937.4817 | -937.4817 | 3.0453e-107 | 3.0453e-107 | -8.0719e-109 | 0 | -937.4817 |  | -1487.8727 | -1487.8727 | -1487.8727 | 50.5 | 1 | 0 | 1487.8727 | 1 | -1487.8727 | 0 |  |  | 1 | 0
0 | 0 | 0 | 0 |  | 1 | 18:03 | 10320 |  | 1474.8057 | -937.8723 | -937.8723 | 2.7407e-107 | 2.7407e-107 | -7.2647e-109 | 0 | -937.8723 |  | -1488.2634 | -1488.2634 | -1488.2634 | 50.5 | 1 | 0 | 1488.2634 | 1 | -1488.2634 | 0 |  |  | 1 | 0
0 | 0 | 0 | 0 |  | 1 | 18:03 | 10324 |  | 1475.1963 | -938.263 | -938.263 | 2.4667e-107 | 2.4667e-107 | -6.5382e-109 | 0 | -938.263 |  | -1488.654 | -1488.654 | -1488.654 | 50.5 | 1 | 0 | 1488.654 | 1 | -1488.654 | 0 |  |  | 1 | 0
0 | 0 | 0 | 0 |  | 1 | 18:03 | 10328 |  | 1475.587 | -938.6537 | -938.6537 | 2.22e-107 | 2.22e-107 | -5.8844e-109 | 0 | -938.6537 |  | -1489.0447 | -1489.0447 | -1489.0447 | 50.5 | 1 | 0 | 1489.0447 | 1 | -1489.0447 | 0 |  |  | 1 | 0
0 | 0 | 0 | 0 |  | 1 | 18:03 | 10332 |  | 1475.9777 | -939.0443 | -939.0443 | 1.998e-107 | 1.998e-107 | -5.2959e-109 | 0 | -939.0443 |  | -1489.4354 | -1489.4354 | -1489.4354 | 50.5 | 1 | 0 | 1489.4354 | 1 | -1489.4354 | 0 |  |  | 1 | 0
0 | 0 | 0 | 0 |  | 1 | 18:03 | 10336 |  | 1476.3683 | -939.435 | -939.435 | 1.7982e-107 | 1.7982e-107 | -4.7664e-109 | 0 | -939.435 |  | -1489.826 | -1489.826 | -1489.826 | 50.5 | 1 | 0 | 1489.826 | 1 | -1489.826 | 0 |  |  | 1 | 0
0 | 0 | 0 | 0 |  | 1 | 18:03 | 10340 |  | 1476.759 | -939.8257 | -939.8257 | 1.6184e-107 | 1.6184e-107 | -4.2897e-109 | 0 | -939.8257 |  | -1490.2167 | -1490.2167 | -1490.2167 | 50.5 | 1 | 0 | 1490.2167 | 1 | -1490.2167 | 0 |  |  | 1 | 0
0 | 0 | 0 | 0 |  | 1 | 18:03 | 10344 |  | 1477.1497 | -940.2163 | -940.2163 | 1.4565e-107 | 1.4565e-107 | -3.8607e-109 | 0 | -940.2163 |  | -1490.6074 | -1490.6074 | -1490.6074 | 50.5 | 1 | 0 | 1490.6074 | 1 | -1490.6074 | 0 |  |  | 1 | 0
0 | 0 | 0 | 0 |  | 1 | 18:03 | 10348 |  | 1477.5403 | -940.607 | -940.607 | 1.3109e-107 | 1.3109e-107 | -3.4747e-109 | 0 | -940.607 |  | -1490.998 | -1490.998 | -1490.998 | 50.5 | 1 | 0 | 1490.998 | 1 | -1490.998 | 0 |  |  | 1 | 0
0 | 0 | 0 | 0 |  | 1 | 18:03 | 10352 |  | 1477.931 | -940.9977 | -940.9977 | 1.1798e-107 | 1.1798e-107 | -3.1272e-109 | 0 | -940.9977 |  | -1491.3887 | -1491.3887 | -1491.3887 | 50.5 | 1 | 0 | 1491.3887 | 1 | -1491.3887 | 0 |  |  | 1 | 0
0 | 0 | 0 | 0 |  | 1 | 18:03 | 10356 |  | 1478.3217 | -941.3883 | -941.3883 | 1.0618e-107 | 1.0618e-107 | -2.8145e-109 | 0 | -941.3883 |  | -1491.7794 | -1491.7794 | -1491.7794 | 50.5 | 1 | 0 | 1491.7794 | 1 | -1491.7794 | 0 |  |  | 1 | 0
0 | 0 | 0 | 0 |  | 1 | 18:03 | 10360 |  | 1478.7123 | -941.779 | -941.779 | 9.5564e-108 | 9.5564e-108 | -2.533e-109 | 0 | -941.779 |  | -1492.17 | -1492.17 | -1492.17 | 50.5 | 1 | 0 | 1492.17 | 1 | -1492.17 | 0 |  |  | 1 | 0
0 | 0 | 0 | 0 |  | 1 | 18:04 | 10364 |  | 1479.103 | -942.1697 | -942.1697 | 8.6008e-108 | 8.6008e-108 | -2.2797e-109 | 0 | -942.1697 |  | -1492.5607 | -1492.5607 | -1492.5607 | 50.5 | 1 | 0 | 1492.5607 | 1 | -1492.5607 | 0 |  |  | 1 | 0
0 | 0 | 0 | 0 |  | 1 | 18:04 | 10368 |  | 1479.4937 | -942.5603 | -942.5603 | 7.7407e-108 | 7.7407e-108 | -2.0518e-109 | 0 | -942.5603 |  | -1492.9514 | -1492.9514 | -1492.9514 | 50.5 | 1 | 0 | 1492.9514 | 1 | -1492.9514 | 0 |  |  | 1 | 0
0 | 0 | 0 | 0 |  | 1 | 18:04 | 10372 |  | 1479.8843 | -942.951 | -942.951 | 6.9666e-108 | 6.9666e-108 | -1.8466e-109 | 0 | -942.951 |  | -1493.342 | -1493.342 | -1493.342 | 50.5 | 1 | 0 | 1493.342 | 1 | -1493.342 | 0 |  |  | 1 | 0
0 | 0 | 0 | 0 |  | 1 | 18:04 | 10376 |  | 1480.275 | -943.3417 | -943.3417 | 6.27e-108 | 6.27e-108 | -1.6619e-109 | 0 | -943.3417 |  | -1493.7327 | -1493.7327 | -1493.7327 | 50.5 | 1 | 0 | 1493.7327 | 1 | -1493.7327 | 0 |  |  | 1 | 0
0 | 0 | 0 | 0 |  | 1 | 18:04 | 10380 |  | 1480.6657 | -943.7323 | -943.7323 | 5.643e-108 | 5.643e-108 | -1.4957e-109 | 0 | -943.7323 |  | -1494.1234 | -1494.1234 | -1494.1234 | 50.5 | 1 | 0 | 1494.1234 | 1 | -1494.1234 | 0 |  |  | 1 | 0
0 | 0 | 0 | 0 |  | 1 | 18:04 | 10384 |  | 1481.0563 | -944.123 | -944.123 | 5.0787e-108 | 5.0787e-108 | -1.3462e-109 | 0 | -944.123 |  | -1494.514 | -1494.514 | -1494.514 | 50.5 | 1 | 0 | 1494.514 | 1 | -1494.514 | 0 |  |  | 1 | 0
0 | 0 | 0 | 0 |  | 1 | 18:04 | 10388 |  | 1481.447 | -944.5137 | -944.5137 | 4.5708e-108 | 4.5708e-108 | -1.2115e-109 | 0 | -944.5137 |  | -1494.9047 | -1494.9047 | -1494.9047 | 50.5 | 1 | 0 | 1494.9047 | 1 | -1494.9047 | 0 |  |  | 1 | 0
0 | 0 | 0 | 0 |  | 1 | 18:04 | 10392 |  | 1481.8377 | -944.9043 | -944.9043 | 4.1137e-108 | 4.1137e-108 | -1.0904e-109 | 0 | -944.9043 |  | -1495.2954 | -1495.2954 | -1495.2954 | 50.5 | 1 | 0 | 1495.2954 | 1 | -1495.2954 | 0 |  |  | 1 | 0
0 | 0 | 0 | 0 |  | 1 | 18:04 | 10396 |  | 1482.2283 | -945.295 | -945.295 | 3.7023e-108 | 3.7023e-108 | -9.8135e-110 | 0 | -945.295 |  | -1495.686 | -1495.686 | -1495.686 | 50.5 | 1 | 0 | 1495.686 | 1 | -1495.686 | 0 |  |  | 1 | 0
0 | 0 | 0 | 0 |  | 1 | 18:04 | 10400 |  | 1482.619 | -945.6857 | -945.6857 | 3.3321e-108 | 3.3321e-108 | -8.8321e-110 | 0 | -945.6857 |  | -1496.0767 | -1496.0767 | -1496.0767 | 50.5 | 1 | 0 | 1496.0767 | 1 | -1496.0767 | 0 |  |  | 1 | 0
0 | 0 | 0 | 0 |  | 1 | 18:04 | 10404 |  | 1483.0097 | -946.0763 | -946.0763 | 2.9989e-108 | 2.9989e-108 | -7.9489e-110 | 0 | -946.0763 |  | -1496.4674 | -1496.4674 | -1496.4674 | 50.5 | 1 | 0 | 1496.4674 | 1 | -1496.4674 | 0 |  |  | 1 | 0
0 | 0 | 0 | 0 |  | 1 | 18:04 | 10408 |  | 1483.4003 | -946.467 | -946.467 | 2.699e-108 | 2.699e-108 | -7.154e-110 | 0 | -946.467 |  | -1496.858 | -1496.858 | -1496.858 | 50.5 | 1 | 0 | 1496.858 | 1 | -1496.858 | 0 |  |  | 1 | 0
0 | 0 | 0 | 0 |  | 1 | 18:04 | 10412 |  | 1483.791 | -946.8577 | -946.8577 | 2.4291e-108 | 2.4291e-108 | -6.4386e-110 | 0 | -946.8577 |  | -1497.2487 | -1497.2487 | -1497.2487 | 50.5 | 1 | 0 | 1497.2487 | 1 | -1497.2487 | 0 |  |  | 1 | 0
0 | 0 | 0 | 0 |  | 1 | 18:04 | 10416 |  | 1484.1817 | -947.2483 | -947.2483 | 2.1862e-108 | 2.1862e-108 | -5.7948e-110 | 0 | -947.2483 |  | -1497.6394 | -1497.6394 | -1497.6394 | 50.5 | 1 | 0 | 1497.6394 | 1 | -1497.6394 | 0 |  |  | 1 | 0
0 | 0 | 0 | 0 |  | 1 | 18:04 | 10420 |  | 1484.5723 | -947.639 | -947.639 | 1.9676e-108 | 1.9676e-108 | -5.2153e-110 | 0 | -947.639 |  | -1498.03 | -1498.03 | -1498.03 | 50.5 | 1 | 0 | 1498.03 | 1 | -1498.03 | 0 |  |  | 1 | 0
0 | 0 | 0 | 0 |  | 1 | 18:05 | 10424 |  | 1484.963 | -948.0297 | -948.0297 | 1.7708e-108 | 1.7708e-108 | -4.6938e-110 | 0 | -948.0297 |  | -1498.4207 | -1498.4207 | -1498.4207 | 50.5 | 1 | 0 | 1498.4207 | 1 | -1498.4207 | 0 |  |  | 1 | 0
0 | 0 | 0 | 0 |  | 1 | 18:05 | 10428 |  | 1485.3537 | -948.4203 | -948.4203 | 1.5937e-108 | 1.5937e-108 | -4.2244e-110 | 0 | -948.4203 |  | -1498.8114 | -1498.8114 | -1498.8114 | 50.5 | 1 | 0 | 1498.8114 | 1 | -1498.8114 | 0 |  |  | 1 | 0
0 | 0 | 0 | 0 |  | 1 | 18:05 | 10432 |  | 1485.7443 | -948.811 | -948.811 | 1.4344e-108 | 1.4344e-108 | -3.8019e-110 | 0 | -948.811 |  | -1499.202 | -1499.202 | -1499.202 | 50.5 | 1 | 0 | 1499.202 | 1 | -1499.202 | 0 |  |  | 1 | 0
0 | 0 | 0 | 0 |  | 1 | 18:05 | 10436 |  | 1486.135 | -949.2017 | -949.2017 | 1.2909e-108 | 1.2909e-108 | -3.4218e-110 | 0 | -949.2017 |  | -1499.5927 | -1499.5927 | -1499.5927 | 50.5 | 1 | 0 | 1499.5927 | 1 | -1499.5927 | 0 |  |  | 1 | 0
0 | 0 | 0 | 0 |  | 1 | 18:05 | 10440 |  | 1486.5257 | -949.5923 | -949.5923 | 1.1618e-108 | 1.1618e-108 | -3.0796e-110 | 0 | -949.5923 |  | -1499.9834 | -1499.9834 | -1499.9834 | 50.5 | 1 | 0 | 1499.9834 | 1 | -1499.9834 | 0 |  |  | 1 | 0
0 | 0 | 0 | 0 |  | 1 | 18:05 | 10444 |  | 1486.9163 | -949.983 | -949.983 | 1.0457e-108 | 1.0457e-108 | -2.7716e-110 | 0 | -949.983 |  | -1500.374 | -1500.374 | -1500.374 | 50.5 | 1 | 0 | 1500.374 | 1 | -1500.374 | 0 |  |  | 1 | 0
0 | 0 | 0 | 0 |  | 1 | 18:05 | 10448 |  | 1487.307 | -950.3737 | -950.3737 | 9.4109e-109 | 9.4109e-109 | -2.4945e-110 | 0 | -950.3737 |  | -1500.7647 | -1500.7647 | -1500.7647 | 50.5 | 1 | 0 | 1500.7647 | 1 | -1500.7647 | 0 |  |  | 1 | 0
0 | 0 | 0 | 0 |  | 1 | 18:05 | 10452 |  | 1487.6977 | -950.7643 | -950.7643 | 8.4698e-109 | 8.4698e-109 | -2.245e-110 | 0 | -950.7643 |  | -1501.1554 | -1501.1554 | -1501.1554 | 50.5 | 1 | 0 | 1501.1554 | 1 | -1501.1554 | 0 |  |  | 1 | 0
0 | 0 | 0 | 0 |  | 1 | 18:05 | 10456 |  | 1488.0883 | -951.155 | -951.155 | 7.6228e-109 | 7.6228e-109 | -2.0205e-110 | 0 | -951.155 |  | -1501.546 | -1501.546 | -1501.546 | 50.5 | 1 | 0 | 1501.546 | 1 | -1501.546 | 0 |  |  | 1 | 0
0 | 0 | 0 | 0 |  | 1 | 18:05 | 10460 |  | 1488.479 | -951.5457 | -951.5457 | 6.8605e-109 | 6.8605e-109 | -1.8185e-110 | 0 | -951.5457 |  | -1501.9367 | -1501.9367 | -1501.9367 | 50.5 | 1 | 0 | 1501.9367 | 1 | -1501.9367 | 0 |  |  | 1 | 0
0 | 0 | 0 | 0 |  | 1 | 18:05 | 10464 |  | 1488.8697 | -951.9363 | -951.9363 | 6.1745e-109 | 6.1745e-109 | -1.6366e-110 | 0 | -951.9363 |  | -1502.3274 | -1502.3274 | -1502.3274 | 50.5 | 1 | 0 | 1502.3274 | 1 | -1502.3274 | 0 |  |  | 1 | 0
0 | 0 | 0 | 0 |  | 1 | 18:05 | 10468 |  | 1489.2603 | -952.327 | -952.327 | 5.557e-109 | 5.557e-109 | -1.473e-110 | 0 | -952.327 |  | -1502.718 | -1502.718 | -1502.718 | 50.5 | 1 | 0 | 1502.718 | 1 | -1502.718 | 0 |  |  | 1 | 0
0 | 0 | 0 | 0 |  | 1 | 18:05 | 10472 |  | 1489.651 | -952.7177 | -952.7177 | 5.0013e-109 | 5.0013e-109 | -1.3257e-110 | 0 | -952.7177 |  | -1503.1087 | -1503.1087 | -1503.1087 | 50.5 | 1 | 0 | 1503.1087 | 1 | -1503.1087 | 0 |  |  | 1 | 0
0 | 0 | 0 | 0 |  | 1 | 18:05 | 10476 |  | 1490.0417 | -953.1083 | -953.1083 | 4.5012e-109 | 4.5012e-109 | -1.1931e-110 | 0 | -953.1083 |  | -1503.4994 | -1503.4994 | -1503.4994 | 50.5 | 1 | 0 | 1503.4994 | 1 | -1503.4994 | 0 |  |  | 1 | 0
0 | 0 | 0 | 0 |  | 1 | 18:05 | 10480 |  | 1490.4323 | -953.499 | -953.499 | 4.0511e-109 | 4.0511e-109 | -1.0738e-110 | 0 | -953.499 |  | -1503.89 | -1503.89 | -1503.89 | 50.5 | 1 | 0 | 1503.89 | 1 | -1503.89 | 0 |  |  | 1 | 0
0 | 0 | 0 | 0 |  | 1 | 18:06 | 10484 |  | 1490.823 | -953.8897 | -953.8897 | 3.646e-109 | 3.646e-109 | -9.664e-111 | 0 | -953.8897 |  | -1504.2807 | -1504.2807 | -1504.2807 | 50.5 | 1 | 0 | 1504.2807 | 1 | -1504.2807 | 0 |  |  | 1 | 0
0 | 0 | 0 | 0 |  | 1 | 18:06 | 10488 |  | 1491.2137 | -954.2803 | -954.2803 | 3.2814e-109 | 3.2814e-109 | -8.6976e-111 | 0 | -954.2803 |  | -1504.6714 | -1504.6714 | -1504.6714 | 50.5 | 1 | 0 | 1504.6714 | 1 | -1504.6714 | 0 |  |  | 1 | 0
0 | 0 | 0 | 0 |  | 1 | 18:06 | 10492 |  | 1491.6043 | -954.671 | -954.671 | 2.9532e-109 | 2.9532e-109 | -7.8279e-111 | 0 | -954.671 |  | -1505.062 | -1505.062 | -1505.062 | 50.5 | 1 | 0 | 1505.062 | 1 | -1505.062 | 0 |  |  | 1 | 0
0 | 0 | 0 | 0 |  | 1 | 18:06 | 10496 |  | 1491.995 | -955.0617 | -955.0617 | 2.6579e-109 | 2.6579e-109 | -7.0451e-111 | 0 | -955.0617 |  | -1505.4527 | -1505.4527 | -1505.4527 | 50.5 | 1 | 0 | 1505.4527 | 1 | -1505.4527 | 0 |  |  | 1 | 0
0 | 0 | 0 | 0 |  | 1 | 18:06 | 10500 |  | 1492.3857 | -955.4523 | -955.4523 | 2.3921e-109 | 2.3921e-109 | -6.3406e-111 | 0 | -955.4523 |  | -1505.8434 | -1505.8434 | -1505.8434 | 50.5 | 1 | 0 | 1505.8434 | 1 | -1505.8434 | 0 |  |  | 1 | 0
0 | 0 | 0 | 0 |  | 1 | 18:06 | 10504 |  | 1492.7763 | -955.843 | -955.843 | 2.1529e-109 | 2.1529e-109 | -5.7065e-111 | 0 | -955.843 |  | -1506.234 | -1506.234 | -1506.234 | 50.5 | 1 | 0 | 1506.234 | 1 | -1506.234 | 0 |  |  | 1 | 0
0 | 0 | 0 | 0 |  | 1 | 18:06 | 10508 |  | 1493.167 | -956.2337 | -956.2337 | 1.9376e-109 | 1.9376e-109 | -5.1359e-111 | 0 | -956.2337 |  | -1506.6247 | -1506.6247 | -1506.6247 | 50.5 | 1 | 0 | 1506.6247 | 1 | -1506.6247 | 0 |  |  | 1 | 0
0 | 0 | 0 | 0 |  | 1 | 18:06 | 10512 |  | 1493.5577 | -956.6243 | -956.6243 | 1.7439e-109 | 1.7439e-109 | -4.6223e-111 | 0 | -956.6243 |  | -1507.0154 | -1507.0154 | -1507.0154 | 50.5 | 1 | 0 | 1507.0154 | 1 | -1507.0154 | 0 |  |  | 1 | 0
0 | 0 | 0 | 0 |  | 1 | 18:06 | 10516 |  | 1493.9483 | -957.015 | -957.015 | 1.5695e-109 | 1.5695e-109 | -4.1601e-111 | 0 | -957.015 |  | -1507.406 | -1507.406 | -1507.406 | 50.5 | 1 | 0 | 1507.406 | 1 | -1507.406 | 0 |  |  | 1 | 0
0 | 0 | 0 | 0 |  | 1 | 18:06 | 10520 |  | 1494.339 | -957.4057 | -957.4057 | 1.4125e-109 | 1.4125e-109 | -3.744e-111 | 0 | -957.4057 |  | -1507.7967 | -1507.7967 | -1507.7967 | 50.5 | 1 | 0 | 1507.7967 | 1 | -1507.7967 | 0 |  |  | 1 | 0
0 | 0 | 0 | 0 |  | 1 | 18:06 | 10524 |  | 1494.7297 | -957.7963 | -957.7963 | 1.2713e-109 | 1.2713e-109 | -3.3696e-111 | 0 | -957.7963 |  | -1508.1874 | -1508.1874 | -1508.1874 | 50.5 | 1 | 0 | 1508.1874 | 1 | -1508.1874 | 0 |  |  | 1 | 0
0 | 0 | 0 | 0 |  | 1 | 18:06 | 10528 |  | 1495.1203 | -958.187 | -958.187 | 1.1441e-109 | 1.1441e-109 | -3.0327e-111 | 0 | -958.187 |  | -1508.578 | -1508.578 | -1508.578 | 50.5 | 1 | 0 | 1508.578 | 1 | -1508.578 | 0 |  |  | 1 | 0
0 | 0 | 0 | 0 |  | 1 | 18:06 | 10532 |  | 1495.511 | -958.5777 | -958.5777 | 1.0297e-109 | 1.0297e-109 | -2.7294e-111 | 0 | -958.5777 |  | -1508.9687 | -1508.9687 | -1508.9687 | 50.5 | 1 | 0 | 1508.9687 | 1 | -1508.9687 | 0 |  |  | 1 | 0
0 | 0 | 0 | 0 |  | 1 | 18:06 | 10536 |  | 1495.9017 | -958.9683 | -958.9683 | 9.2675e-110 | 9.2675e-110 | -2.4565e-111 | 0 | -958.9683 |  | -1509.3594 | -1509.3594 | -1509.3594 | 50.5 | 1 | 0 | 1509.3594 | 1 | -1509.3594 | 0 |  |  | 1 | 0
0 | 0 | 0 | 0 |  | 1 | 18:06 | 10540 |  | 1496.2923 | -959.359 | -959.359 | 8.3408e-110 | 8.3408e-110 | -2.2108e-111 | 0 | -959.359 |  | -1509.75 | -1509.75 | -1509.75 | 50.5 | 1 | 0 | 1509.75 | 1 | -1509.75 | 0 |  |  | 1 | 0
0 | 0 | 0 | 0 |  | 1 | 18:07 | 10544 |  | 1496.683 | -959.7497 | -959.7497 | 7.5067e-110 | 7.5067e-110 | -1.9897e-111 | 0 | -959.7497 |  | -1510.1407 | -1510.1407 | -1510.1407 | 50.5 | 1 | 0 | 1510.1407 | 1 | -1510.1407 | 0 |  |  | 1 | 0
0 | 0 | 0 | 0 |  | 1 | 18:07 | 10548 |  | 1497.0737 | -960.1403 | -960.1403 | 6.756e-110 | 6.756e-110 | -1.7908e-111 | 0 | -960.1403 |  | -1510.5314 | -1510.5314 | -1510.5314 | 50.5 | 1 | 0 | 1510.5314 | 1 | -1510.5314 | 0 |  |  | 1 | 0
0 | 0 | 0 | 0 |  | 1 | 18:07 | 10552 |  | 1497.4643 | -960.531 | -960.531 | 6.0804e-110 | 6.0804e-110 | -1.6117e-111 | 0 | -960.531 |  | -1510.922 | -1510.922 | -1510.922 | 50.5 | 1 | 0 | 1510.922 | 1 | -1510.922 | 0 |  |  | 1 | 0
0 | 0 | 0 | 0 |  | 1 | 18:07 | 10556 |  | 1497.855 | -960.9217 | -960.9217 | 5.4724e-110 | 5.4724e-110 | -1.4505e-111 | 0 | -960.9217 |  | -1511.3127 | -1511.3127 | -1511.3127 | 50.5 | 1 | 0 | 1511.3127 | 1 | -1511.3127 | 0 |  |  | 1 | 0
0 | 0 | 0 | 0 |  | 1 | 18:07 | 10560 |  | 1498.2457 | -961.3123 | -961.3123 | 4.9252e-110 | 4.9252e-110 | -1.3055e-111 | 0 | -961.3123 |  | -1511.7034 | -1511.7034 | -1511.7034 | 50.5 | 1 | 0 | 1511.7034 | 1 | -1511.7034 | 0 |  |  | 1 | 0
0 | 0 | 0 | 0 |  | 1 | 18:07 | 10564 |  | 1498.6363 | -961.703 | -961.703 | 4.4326e-110 | 4.4326e-110 | -1.1749e-111 | 0 | -961.703 |  | -1512.094 | -1512.094 | -1512.094 | 50.5 | 1 | 0 | 1512.094 | 1 | -1512.094 | 0 |  |  | 1 | 0
0 | 0 | 0 | 0 |  | 1 | 18:07 | 10568 |  | 1499.027 | -962.0937 | -962.0937 | 3.9894e-110 | 3.9894e-110 | -1.0574e-111 | 0 | -962.0937 |  | -1512.4847 | -1512.4847 | -1512.4847 | 50.5 | 1 | 0 | 1512.4847 | 1 | -1512.4847 | 0 |  |  | 1 | 0
0 | 0 | 0 | 0 |  | 1 | 18:07 | 10572 |  | 1499.4177 | -962.4843 | -962.4843 | 3.5904e-110 | 3.5904e-110 | -9.5169e-112 | 0 | -962.4843 |  | -1512.8754 | -1512.8754 | -1512.8754 | 50.5 | 1 | 0 | 1512.8754 | 1 | -1512.8754 | 0 |  |  | 1 | 0
0 | 0 | 0 | 0 |  | 1 | 18:07 | 10576 |  | 1499.8083 | -962.875 | -962.875 | 3.2314e-110 | 3.2314e-110 | -8.5652e-112 | 0 | -962.875 |  | -1513.266 | -1513.266 | -1513.266 | 50.5 | 1 | 0 | 1513.266 | 1 | -1513.266 | 0 |  |  | 1 | 0
0 | 0 | 0 | 0 |  | 1 | 18:07 | 10580 |  | 1500.199 | -963.2657 | -963.2657 | 2.9083e-110 | 2.9083e-110 | -7.7087e-112 | 0 | -963.2657 |  | -1513.6567 | -1513.6567 | -1513.6567 | 50.5 | 1 | 0 | 1513.6567 | 1 | -1513.6567 | 0 |  |  | 1 | 0
0 | 0 | 0 | 0 |  | 1 | 18:07 | 10584 |  | 1500.5897 | -963.6563 | -963.6563 | 2.6174e-110 | 2.6174e-110 | -6.9378e-112 | 0 | -963.6563 |  | -1514.0474 | -1514.0474 | -1514.0474 | 50.5 | 1 | 0 | 1514.0474 | 1 | -1514.0474 | 0 |  |  | 1 | 0
0 | 0 | 0 | 0 |  | 1 | 18:07 | 10588 |  | 1500.9803 | -964.047 | -964.047 | 2.3557e-110 | 2.3557e-110 | -6.244e-112 | 0 | -964.047 |  | -1514.438 | -1514.438 | -1514.438 | 50.5 | 1 | 0 | 1514.438 | 1 | -1514.438 | 0 |  |  | 1 | 0
0 | 0 | 0 | 0 |  | 1 | 18:07 | 10592 |  | 1501.371 | -964.4377 | -964.4377 | 2.1201e-110 | 2.1201e-110 | -5.6196e-112 | 0 | -964.4377 |  | -1514.8287 | -1514.8287 | -1514.8287 | 50.5 | 1 | 0 | 1514.8287 | 1 | -1514.8287 | 0 |  |  | 1 | 0
0 | 0 | 0 | 0 |  | 1 | 18:07 | 10596 |  | 1501.7617 | -964.8283 | -964.8283 | 1.9081e-110 | 1.9081e-110 | -5.0577e-112 | 0 | -964.8283 |  | -1515.2194 | -1515.2194 | -1515.2194 | 50.5 | 1 | 0 | 1515.2194 | 1 | -1515.2194 | 0 |  |  | 1 | 0
0 | 0 | 0 | 0 |  | 1 | 18:07 | 10600 |  | 1502.1523 | -965.219 | -965.219 | 1.7173e-110 | 1.7173e-110 | -4.5519e-112 | 0 | -965.219 |  | -1515.61 | -1515.61 | -1515.61 | 50.5 | 1 | 0 | 1515.61 | 1 | -1515.61 | 0 |  |  | 1 | 0
0 | 0 | 0 | 0 |  | 1 | 18:08 | 10604 |  | 1502.543 | -965.6097 | -965.6097 | 1.5456e-110 | 1.5456e-110 | -4.0967e-112 | 0 | -965.6097 |  | -1516.0007 | -1516.0007 | -1516.0007 | 50.5 | 1 | 0 | 1516.0007 | 1 | -1516.0007 | 0 |  |  | 1 | 0
0 | 0 | 0 | 0 |  | 1 | 18:08 | 10608 |  | 1502.9337 | -966.0003 | -966.0003 | 1.391e-110 | 1.391e-110 | -3.687e-112 | 0 | -966.0003 |  | -1516.3914 | -1516.3914 | -1516.3914 | 50.5 | 1 | 0 | 1516.3914 | 1 | -1516.3914 | 0 |  |  | 1 | 0
0 | 0 | 0 | 0 |  | 1 | 18:08 | 10612 |  | 1503.3243 | -966.391 | -966.391 | 1.2519e-110 | 1.2519e-110 | -3.3183e-112 | 0 | -966.391 |  | -1516.782 | -1516.782 | -1516.782 | 50.5 | 1 | 0 | 1516.782 | 1 | -1516.782 | 0 |  |  | 1 | 0
0 | 0 | 0 | 0 |  | 1 | 18:08 | 10616 |  | 1503.715 | -966.7817 | -966.7817 | 1.1267e-110 | 1.1267e-110 | -2.9865e-112 | 0 | -966.7817 |  | -1517.1727 | -1517.1727 | -1517.1727 | 50.5 | 1 | 0 | 1517.1727 | 1 | -1517.1727 | 0 |  |  | 1 | 0
0 | 0 | 0 | 0 |  | 1 | 18:08 | 10620 |  | 1504.1057 | -967.1723 | -967.1723 | 1.014e-110 | 1.014e-110 | -2.6878e-112 | 0 | -967.1723 |  | -1517.5634 | -1517.5634 | -1517.5634 | 50.5 | 1 | 0 | 1517.5634 | 1 | -1517.5634 | 0 |  |  | 1 | 0
0 | 0 | 0 | 0 |  | 1 | 18:08 | 10624 |  | 1504.4963 | -967.563 | -967.563 | 9.1264e-111 | 9.1264e-111 | -2.4191e-112 | 0 | -967.563 |  | -1517.954 | -1517.954 | -1517.954 | 50.5 | 1 | 0 | 1517.954 | 1 | -1517.954 | 0 |  |  | 1 | 0
0 | 0 | 0 | 0 |  | 1 | 18:08 | 10628 |  | 1504.887 | -967.9537 | -967.9537 | 8.2138e-111 | 8.2138e-111 | -2.1772e-112 | 0 | -967.9537 |  | -1518.3447 | -1518.3447 | -1518.3447 | 50.5 | 1 | 0 | 1518.3447 | 1 | -1518.3447 | 0 |  |  | 1 | 0
0 | 0 | 0 | 0 |  | 1 | 18:08 | 10632 |  | 1505.2777 | -968.3443 | -968.3443 | 7.3924e-111 | 7.3924e-111 | -1.9594e-112 | 0 | -968.3443 |  | -1518.7354 | -1518.7354 | -1518.7354 | 50.5 | 1 | 0 | 1518.7354 | 1 | -1518.7354 | 0 |  |  | 1 | 0
0 | 0 | 0 | 0 |  | 1 | 18:08 | 10636 |  | 1505.6683 | -968.735 | -968.735 | 6.6531e-111 | 6.6531e-111 | -1.7635e-112 | 0 | -968.735 |  | -1519.126 | -1519.126 | -1519.126 | 50.5 | 1 | 0 | 1519.126 | 1 | -1519.126 | 0 |  |  | 1 | 0
0 | 0 | 0 | 0 |  | 1 | 18:08 | 10640 |  | 1506.059 | -969.1257 | -969.1257 | 5.9878e-111 | 5.9878e-111 | -1.5871e-112 | 0 | -969.1257 |  | -1519.5167 | -1519.5167 | -1519.5167 | 50.5 | 1 | 0 | 1519.5167 | 1 | -1519.5167 | 0 |  |  | 1 | 0
0 | 0 | 0 | 0 |  | 1 | 18:08 | 10644 |  | 1506.4497 | -969.5163 | -969.5163 | 5.3891e-111 | 5.3891e-111 | -1.4284e-112 | 0 | -969.5163 |  | -1519.9074 | -1519.9074 | -1519.9074 | 50.5 | 1 | 0 | 1519.9074 | 1 | -1519.9074 | 0 |  |  | 1 | 0
0 | 0 | 0 | 0 |  | 1 | 18:08 | 10648 |  | 1506.8403 | -969.907 | -969.907 | 4.8501e-111 | 4.8501e-111 | -1.2856e-112 | 0 | -969.907 |  | -1520.298 | -1520.298 | -1520.298 | 50.5 | 1 | 0 | 1520.298 | 1 | -1520.298 | 0 |  |  | 1 | 0
0 | 0 | 0 | 0 |  | 1 | 18:08 | 10652 |  | 1507.231 | -970.2977 | -970.2977 | 4.3651e-111 | 4.3651e-111 | -1.157e-112 | 0 | -970.2977 |  | -1520.6887 | -1520.6887 | -1520.6887 | 50.5 | 1 | 0 | 1520.6887 | 1 | -1520.6887 | 0 |  |  | 1 | 0
0 | 0 | 0 | 0 |  | 1 | 18:08 | 10656 |  | 1507.6217 | -970.6883 | -970.6883 | 3.9286e-111 | 3.9286e-111 | -1.0413e-112 | 0 | -970.6883 |  | -1521.0794 | -1521.0794 | -1521.0794 | 50.5 | 1 | 0 | 1521.0794 | 1 | -1521.0794 | 0 |  |  | 1 | 0
0 | 0 | 0 | 0 |  | 1 | 18:08 | 10660 |  | 1508.0123 | -971.079 | -971.079 | 3.5358e-111 | 3.5358e-111 | -9.3719e-113 | 0 | -971.079 |  | -1521.47 | -1521.47 | -1521.47 | 50.5 | 1 | 0 | 1521.47 | 1 | -1521.47 | 0 |  |  | 1 | 0
0 | 0 | 0 | 0 |  | 1 | 18:09 | 10664 |  | 1508.403 | -971.4697 | -971.4697 | 3.1822e-111 | 3.1822e-111 | -8.4347e-113 | 0 | -971.4697 |  | -1521.8607 | -1521.8607 | -1521.8607 | 50.5 | 1 | 0 | 1521.8607 | 1 | -1521.8607 | 0 |  |  | 1 | 0
0 | 0 | 0 | 0 |  | 1 | 18:09 | 10668 |  | 1508.7937 | -971.8603 | -971.8603 | 2.864e-111 | 2.864e-111 | -7.5913e-113 | 0 | -971.8603 |  | -1522.2514 | -1522.2514 | -1522.2514 | 50.5 | 1 | 0 | 1522.2514 | 1 | -1522.2514 | 0 |  |  | 1 | 0
0 | 0 | 0 | 0 |  | 1 | 18:09 | 10672 |  | 1509.1843 | -972.251 | -972.251 | 2.5776e-111 | 2.5776e-111 | -6.8321e-113 | 0 | -972.251 |  | -1522.642 | -1522.642 | -1522.642 | 50.5 | 1 | 0 | 1522.642 | 1 | -1522.642 | 0 |  |  | 1 | 0
0 | 0 | 0 | 0 |  | 1 | 18:09 | 10676 |  | 1509.575 | -972.6417 | -972.6417 | 2.3198e-111 | 2.3198e-111 | -6.1489e-113 | 0 | -972.6417 |  | -1523.0327 | -1523.0327 | -1523.0327 | 50.5 | 1 | 0 | 1523.0327 | 1 | -1523.0327 | 0 |  |  | 1 | 0
0 | 0 | 0 | 0 |  | 1 | 18:09 | 10680 |  | 1509.9657 | -973.0323 | -973.0323 | 2.0878e-111 | 2.0878e-111 | -5.534e-113 | 0 | -973.0323 |  | -1523.4234 | -1523.4234 | -1523.4234 | 50.5 | 1 | 0 | 1523.4234 | 1 | -1523.4234 | 0 |  |  | 1 | 0
0 | 0 | 0 | 0 |  | 1 | 18:09 | 10684 |  | 1510.3563 | -973.423 | -973.423 | 1.879e-111 | 1.879e-111 | -4.9806e-113 | 0 | -973.423 |  | -1523.814 | -1523.814 | -1523.814 | 50.5 | 1 | 0 | 1523.814 | 1 | -1523.814 | 0 |  |  | 1 | 0
0 | 0 | 0 | 0 |  | 1 | 18:09 | 10688 |  | 1510.747 | -973.8137 | -973.8137 | 1.6911e-111 | 1.6911e-111 | -4.4826e-113 | 0 | -973.8137 |  | -1524.2047 | -1524.2047 | -1524.2047 | 50.5 | 1 | 0 | 1524.2047 | 1 | -1524.2047 | 0 |  |  | 1 | 0
0 | 0 | 0 | 0 |  | 1 | 18:09 | 10692 |  | 1511.1377 | -974.2043 | -974.2043 | 1.522e-111 | 1.522e-111 | -4.0343e-113 | 0 | -974.2043 |  | -1524.5954 | -1524.5954 | -1524.5954 | 50.5 | 1 | 0 | 1524.5954 | 1 | -1524.5954 | 0 |  |  | 1 | 0
0 | 0 | 0 | 0 |  | 1 | 18:09 | 10696 |  | 1511.5283 | -974.595 | -974.595 | 1.3698e-111 | 1.3698e-111 | -3.6309e-113 | 0 | -974.595 |  | -1524.986 | -1524.986 | -1524.986 | 50.5 | 1 | 0 | 1524.986 | 1 | -1524.986 | 0 |  |  | 1 | 0
0 | 0 | 0 | 0 |  | 1 | 18:09 | 10700 |  | 1511.919 | -974.9857 | -974.9857 | 1.2328e-111 | 1.2328e-111 | -3.2678e-113 | 0 | -974.9857 |  | -1525.3767 | -1525.3767 | -1525.3767 | 50.5 | 1 | 0 | 1525.3767 | 1 | -1525.3767 | 0 |  |  | 1 | 0
0 | 0 | 0 | 0 |  | 1 | 18:09 | 10704 |  | 1512.3097 | -975.3763 | -975.3763 | 1.1096e-111 | 1.1096e-111 | -2.941e-113 | 0 | -975.3763 |  | -1525.7674 | -1525.7674 | -1525.7674 | 50.5 | 1 | 0 | 1525.7674 | 1 | -1525.7674 | 0 |  |  | 1 | 0
0 | 0 | 0 | 0 |  | 1 | 18:09 | 10708 |  | 1512.7003 | -975.767 | -975.767 | 9.986e-112 | 9.986e-112 | -2.6469e-113 | 0 | -975.767 |  | -1526.158 | -1526.158 | -1526.158 | 50.5 | 1 | 0 | 1526.158 | 1 | -1526.158 | 0 |  |  | 1 | 0
0 | 0 | 0 | 0 |  | 1 | 18:09 | 10712 |  | 1513.091 | -976.1577 | -976.1577 | 8.9874e-112 | 8.9874e-112 | -2.3822e-113 | 0 | -976.1577 |  | -1526.5487 | -1526.5487 | -1526.5487 | 50.5 | 1 | 0 | 1526.5487 | 1 | -1526.5487 | 0 |  |  | 1 | 0
0 | 0 | 0 | 0 |  | 1 | 18:09 | 10716 |  | 1513.4817 | -976.5483 | -976.5483 | 8.0887e-112 | 8.0887e-112 | -2.144e-113 | 0 | -976.5483 |  | -1526.9394 | -1526.9394 | -1526.9394 | 50.5 | 1 | 0 | 1526.9394 | 1 | -1526.9394 | 0 |  |  | 1 | 0
0 | 0 | 0 | 0 |  | 1 | 18:09 | 10720 |  | 1513.8723 | -976.939 | -976.939 | 7.2798e-112 | 7.2798e-112 | -1.9296e-113 | 0 | -976.939 |  | -1527.33 | -1527.33 | -1527.33 | 50.5 | 1 | 0 | 1527.33 | 1 | -1527.33 | 0 |  |  | 1 | 0
0 | 0 | 0 | 0 |  | 1 | 18:10 | 10724 |  | 1514.263 | -977.3297 | -977.3297 | 6.5518e-112 | 6.5518e-112 | -1.7366e-113 | 0 | -977.3297 |  | -1527.7207 | -1527.7207 | -1527.7207 | 50.5 | 1 | 0 | 1527.7207 | 1 | -1527.7207 | 0 |  |  | 1 | 0
0 | 0 | 0 | 0 |  | 1 | 18:10 | 10728 |  | 1514.6537 | -977.7203 | -977.7203 | 5.8966e-112 | 5.8966e-112 | -1.563e-113 | 0 | -977.7203 |  | -1528.1114 | -1528.1114 | -1528.1114 | 50.5 | 1 | 0 | 1528.1114 | 1 | -1528.1114 | 0 |  |  | 1 | 0
0 | 0 | 0 | 0 |  | 1 | 18:10 | 10732 |  | 1515.0443 | -978.111 | -978.111 | 5.307e-112 | 5.307e-112 | -1.4067e-113 | 0 | -978.111 |  | -1528.502 | -1528.502 | -1528.502 | 50.5 | 1 | 0 | 1528.502 | 1 | -1528.502 | 0 |  |  | 1 | 0
0 | 0 | 0 | 0 |  | 1 | 18:10 | 10736 |  | 1515.435 | -978.5017 | -978.5017 | 4.7763e-112 | 4.7763e-112 | -1.266e-113 | 0 | -978.5017 |  | -1528.8927 | -1528.8927 | -1528.8927 | 50.5 | 1 | 0 | 1528.8927 | 1 | -1528.8927 | 0 |  |  | 1 | 0
0 | 0 | 0 | 0 |  | 1 | 18:10 | 10740 |  | 1515.8257 | -978.8923 | -978.8923 | 4.2987e-112 | 4.2987e-112 | -1.1394e-113 | 0 | -978.8923 |  | -1529.2834 | -1529.2834 | -1529.2834 | 50.5 | 1 | 0 | 1529.2834 | 1 | -1529.2834 | 0 |  |  | 1 | 0
0 | 0 | 0 | 0 |  | 1 | 18:10 | 10744 |  | 1516.2163 | -979.283 | -979.283 | 3.8688e-112 | 3.8688e-112 | -1.0255e-113 | 0 | -979.283 |  | -1529.674 | -1529.674 | -1529.674 | 50.5 | 1 | 0 | 1529.674 | 1 | -1529.674 | 0 |  |  | 1 | 0
0 | 0 | 0 | 0 |  | 1 | 18:10 | 10748 |  | 1516.607 | -979.6737 | -979.6737 | 3.4819e-112 | 3.4819e-112 | -9.2292e-114 | 0 | -979.6737 |  | -1530.0647 | -1530.0647 | -1530.0647 | 50.5 | 1 | 0 | 1530.0647 | 1 | -1530.0647 | 0 |  |  | 1 | 0
0 | 0 | 0 | 0 |  | 1 | 18:10 | 10752 |  | 1516.9977 | -980.0643 | -980.0643 | 3.1337e-112 | 3.1337e-112 | -8.3063e-114 | 0 | -980.0643 |  | -1530.4554 | -1530.4554 | -1530.4554 | 50.5 | 1 | 0 | 1530.4554 | 1 | -1530.4554 | 0 |  |  | 1 | 0
0 | 0 | 0 | 0 |  | 1 | 18:10 | 10756 |  | 1517.3883 | -980.455 | -980.455 | 2.8203e-112 | 2.8203e-112 | -7.4757e-114 | 0 | -980.455 |  | -1530.846 | -1530.846 | -1530.846 | 50.5 | 1 | 0 | 1530.846 | 1 | -1530.846 | 0 |  |  | 1 | 0
0 | 0 | 0 | 0 |  | 1 | 18:10 | 10760 |  | 1517.779 | -980.8457 | -980.8457 | 2.5383e-112 | 2.5383e-112 | -6.7281e-114 | 0 | -980.8457 |  | -1531.2367 | -1531.2367 | -1531.2367 | 50.5 | 1 | 0 | 1531.2367 | 1 | -1531.2367 | 0 |  |  | 1 | 0
0 | 0 | 0 | 0 |  | 1 | 18:10 | 10764 |  | 1518.1697 | -981.2363 | -981.2363 | 2.2845e-112 | 2.2845e-112 | -6.0553e-114 | 0 | -981.2363 |  | -1531.6274 | -1531.6274 | -1531.6274 | 50.5 | 1 | 0 | 1531.6274 | 1 | -1531.6274 | 0 |  |  | 1 | 0
0 | 0 | 0 | 0 |  | 1 | 18:10 | 10768 |  | 1518.5603 | -981.627 | -981.627 | 2.056e-112 | 2.056e-112 | -5.4498e-114 | 0 | -981.627 |  | -1532.018 | -1532.018 | -1532.018 | 50.5 | 1 | 0 | 1532.018 | 1 | -1532.018 | 0 |  |  | 1 | 0
0 | 0 | 0 | 0 |  | 1 | 18:10 | 10772 |  | 1518.951 | -982.0177 | -982.0177 | 1.8504e-112 | 1.8504e-112 | -4.9048e-114 | 0 | -982.0177 |  | -1532.4087 | -1532.4087 | -1532.4087 | 50.5 | 1 | 0 | 1532.4087 | 1 | -1532.4087 | 0 |  |  | 1 | 0
0 | 0 | 0 | 0 |  | 1 | 18:10 | 10776 |  | 1519.3417 | -982.4083 | -982.4083 | 1.6654e-112 | 1.6654e-112 | -4.4143e-114 | 0 | -982.4083 |  | -1532.7994 | -1532.7994 | -1532.7994 | 50.5 | 1 | 0 | 1532.7994 | 1 | -1532.7994 | 0 |  |  | 1 | 0
0 | 0 | 0 | 0 |  | 1 | 18:10 | 10780 |  | 1519.7323 | -982.799 | -982.799 | 1.4988e-112 | 1.4988e-112 | -3.9729e-114 | 0 | -982.799 |  | -1533.19 | -1533.19 | -1533.19 | 50.5 | 1 | 0 | 1533.19 | 1 | -1533.19 | 0 |  |  | 1 | 0
0 | 0 | 0 | 0 |  | 1 | 18:11 | 10784 |  | 1520.123 | -983.1897 | -983.1897 | 1.349e-112 | 1.349e-112 | -3.5756e-114 | 0 | -983.1897 |  | -1533.5807 | -1533.5807 | -1533.5807 | 50.5 | 1 | 0 | 1533.5807 | 1 | -1533.5807 | 0 |  |  | 1 | 0
0 | 0 | 0 | 0 |  | 1 | 18:11 | 10788 |  | 1520.5137 | -983.5803 | -983.5803 | 1.2141e-112 | 1.2141e-112 | -3.218e-114 | 0 | -983.5803 |  | -1533.9714 | -1533.9714 | -1533.9714 | 50.5 | 1 | 0 | 1533.9714 | 1 | -1533.9714 | 0 |  |  | 1 | 0
0 | 0 | 0 | 0 |  | 1 | 18:11 | 10792 |  | 1520.9043 | -983.971 | -983.971 | 1.0927e-112 | 1.0927e-112 | -2.8962e-114 | 0 | -983.971 |  | -1534.362 | -1534.362 | -1534.362 | 50.5 | 1 | 0 | 1534.362 | 1 | -1534.362 | 0 |  |  | 1 | 0
0 | 0 | 0 | 0 |  | 1 | 18:11 | 10796 |  | 1521.295 | -984.3617 | -984.3617 | 9.8339e-113 | 9.8339e-113 | -2.6066e-114 | 0 | -984.3617 |  | -1534.7527 | -1534.7527 | -1534.7527 | 50.5 | 1 | 0 | 1534.7527 | 1 | -1534.7527 | 0 |  |  | 1 | 0
0 | 0 | 0 | 0 |  | 1 | 18:11 | 10800 |  | 1521.6857 | -984.7523 | -984.7523 | 8.8505e-113 | 8.8505e-113 | -2.3459e-114 | 0 | -984.7523 |  | -1535.1434 | -1535.1434 | -1535.1434 | 50.5 | 1 | 0 | 1535.1434 | 1 | -1535.1434 | 0 |  |  | 1 | 0
0 | 0 | 0 | 0 |  | 1 | 18:11 | 10804 |  | 1522.0763 | -985.143 | -985.143 | 7.9655e-113 | 7.9655e-113 | -2.1113e-114 | 0 | -985.143 |  | -1535.534 | -1535.534 | -1535.534 | 50.5 | 1 | 0 | 1535.534 | 1 | -1535.534 | 0 |  |  | 1 | 0
0 | 0 | 0 | 0 |  | 1 | 18:11 | 10808 |  | 1522.467 | -985.5337 | -985.5337 | 7.1689e-113 | 7.1689e-113 | -1.9002e-114 | 0 | -985.5337 |  | -1535.9247 | -1535.9247 | -1535.9247 | 50.5 | 1 | 0 | 1535.9247 | 1 | -1535.9247 | 0 |  |  | 1 | 0
0 | 0 | 0 | 0 |  | 1 | 18:11 | 10812 |  | 1522.8577 | -985.9243 | -985.9243 | 6.452e-113 | 6.452e-113 | -1.7102e-114 | 0 | -985.9243 |  | -1536.3154 | -1536.3154 | -1536.3154 | 50.5 | 1 | 0 | 1536.3154 | 1 | -1536.3154 | 0 |  |  | 1 | 0
0 | 0 | 0 | 0 |  | 1 | 18:11 | 10816 |  | 1523.2483 | -986.315 | -986.315 | 5.8068e-113 | 5.8068e-113 | -1.5392e-114 | 0 | -986.315 |  | -1536.706 | -1536.706 | -1536.706 | 50.5 | 1 | 0 | 1536.706 | 1 | -1536.706 | 0 |  |  | 1 | 0
0 | 0 | 0 | 0 |  | 1 | 18:11 | 10820 |  | 1523.639 | -986.7057 | -986.7057 | 5.2262e-113 | 5.2262e-113 | -1.3853e-114 | 0 | -986.7057 |  | -1537.0967 | -1537.0967 | -1537.0967 | 50.5 | 1 | 0 | 1537.0967 | 1 | -1537.0967 | 0 |  |  | 1 | 0
0 | 0 | 0 | 0 |  | 1 | 18:11 | 10824 |  | 1524.0297 | -987.0963 | -987.0963 | 4.7035e-113 | 4.7035e-113 | -1.2467e-114 | 0 | -987.0963 |  | -1537.4874 | -1537.4874 | -1537.4874 | 50.5 | 1 | 0 | 1537.4874 | 1 | -1537.4874 | 0 |  |  | 1 | 0
0 | 0 | 0 | 0 |  | 1 | 18:11 | 10828 |  | 1524.4203 | -987.487 | -987.487 | 4.2332e-113 | 4.2332e-113 | -1.1221e-114 | 0 | -987.487 |  | -1537.878 | -1537.878 | -1537.878 | 50.5 | 1 | 0 | 1537.878 | 1 | -1537.878 | 0 |  |  | 1 | 0
0 | 0 | 0 | 0 |  | 1 | 18:11 | 10832 |  | 1524.811 | -987.8777 | -987.8777 | 3.8099e-113 | 3.8099e-113 | -1.0099e-114 | 0 | -987.8777 |  | -1538.2687 | -1538.2687 | -1538.2687 | 50.5 | 1 | 0 | 1538.2687 | 1 | -1538.2687 | 0 |  |  | 1 | 0
0 | 0 | 0 | 0 |  | 1 | 18:11 | 10836 |  | 1525.2017 | -988.2683 | -988.2683 | 3.4289e-113 | 3.4289e-113 | -9.0887e-115 | 0 | -988.2683 |  | -1538.6594 | -1538.6594 | -1538.6594 | 50.5 | 1 | 0 | 1538.6594 | 1 | -1538.6594 | 0 |  |  | 1 | 0
0 | 0 | 0 | 0 |  | 1 | 18:11 | 10840 |  | 1525.5923 | -988.659 | -988.659 | 3.086e-113 | 3.086e-113 | -8.1798e-115 | 0 | -988.659 |  | -1539.05 | -1539.05 | -1539.05 | 50.5 | 1 | 0 | 1539.05 | 1 | -1539.05 | 0 |  |  | 1 | 0
0 | 0 | 0 | 0 |  | 1 | 18:12 | 10844 |  | 1525.983 | -989.0497 | -989.0497 | 2.7774e-113 | 2.7774e-113 | -7.3618e-115 | 0 | -989.0497 |  | -1539.4407 | -1539.4407 | -1539.4407 | 50.5 | 1 | 0 | 1539.4407 | 1 | -1539.4407 | 0 |  |  | 1 | 0
0 | 0 | 0 | 0 |  | 1 | 18:12 | 10848 |  | 1526.3737 | -989.4403 | -989.4403 | 2.4997e-113 | 2.4997e-113 | -6.6256e-115 | 0 | -989.4403 |  | -1539.8314 | -1539.8314 | -1539.8314 | 50.5 | 1 | 0 | 1539.8314 | 1 | -1539.8314 | 0 |  |  | 1 | 0
0 | 0 | 0 | 0 |  | 1 | 18:12 | 10852 |  | 1526.7643 | -989.831 | -989.831 | 2.2497e-113 | 2.2497e-113 | -5.9631e-115 | 0 | -989.831 |  | -1540.222 | -1540.222 | -1540.222 | 50.5 | 1 | 0 | 1540.222 | 1 | -1540.222 | 0 |  |  | 1 | 0
0 | 0 | 0 | 0 |  | 1 | 18:12 | 10856 |  | 1527.155 | -990.2217 | -990.2217 | 2.0247e-113 | 2.0247e-113 | -5.3668e-115 | 0 | -990.2217 |  | -1540.6127 | -1540.6127 | -1540.6127 | 50.5 | 1 | 0 | 1540.6127 | 1 | -1540.6127 | 0 |  |  | 1 | 0
0 | 0 | 0 | 0 |  | 1 | 18:12 | 10860 |  | 1527.5457 | -990.6123 | -990.6123 | 1.8222e-113 | 1.8222e-113 | -4.8301e-115 | 0 | -990.6123 |  | -1541.0034 | -1541.0034 | -1541.0034 | 50.5 | 1 | 0 | 1541.0034 | 1 | -1541.0034 | 0 |  |  | 1 | 0
0 | 0 | 0 | 0 |  | 1 | 18:12 | 10864 |  | 1527.9363 | -991.003 | -991.003 | 1.64e-113 | 1.64e-113 | -4.3471e-115 | 0 | -991.003 |  | -1541.394 | -1541.394 | -1541.394 | 50.5 | 1 | 0 | 1541.394 | 1 | -1541.394 | 0 |  |  | 1 | 0
0 | 0 | 0 | 0 |  | 1 | 18:12 | 10868 |  | 1528.327 | -991.3937 | -991.3937 | 1.476e-113 | 1.476e-113 | -3.9124e-115 | 0 | -991.3937 |  | -1541.7847 | -1541.7847 | -1541.7847 | 50.5 | 1 | 0 | 1541.7847 | 1 | -1541.7847 | 0 |  |  | 1 | 0
0 | 0 | 0 | 0 |  | 1 | 18:12 | 10872 |  | 1528.7177 | -991.7843 | -991.7843 | 1.3284e-113 | 1.3284e-113 | -3.5211e-115 | 0 | -991.7843 |  | -1542.1754 | -1542.1754 | -1542.1754 | 50.5 | 1 | 0 | 1542.1754 | 1 | -1542.1754 | 0 |  |  | 1 | 0
0 | 0 | 0 | 0 |  | 1 | 18:12 | 10876 |  | 1529.1083 | -992.175 | -992.175 | 1.1956e-113 | 1.1956e-113 | -3.169e-115 | 0 | -992.175 |  | -1542.566 | -1542.566 | -1542.566 | 50.5 | 1 | 0 | 1542.566 | 1 | -1542.566 | 0 |  |  | 1 | 0
0 | 0 | 0 | 0 |  | 1 | 18:12 | 10880 |  | 1529.499 | -992.5657 | -992.5657 | 1.076e-113 | 1.076e-113 | -2.8521e-115 | 0 | -992.5657 |  | -1542.9567 | -1542.9567 | -1542.9567 | 50.5 | 1 | 0 | 1542.9567 | 1 | -1542.9567 | 0 |  |  | 1 | 0
0 | 0 | 0 | 0 |  | 1 | 18:12 | 10884 |  | 1529.8897 | -992.9563 | -992.9563 | 9.6842e-114 | 9.6842e-114 | -2.5669e-115 | 0 | -992.9563 |  | -1543.3474 | -1543.3474 | -1543.3474 | 50.5 | 1 | 0 | 1543.3474 | 1 | -1543.3474 | 0 |  |  | 1 | 0
0 | 0 | 0 | 0 |  | 1 | 18:12 | 10888 |  | 1530.2803 | -993.347 | -993.347 | 8.7158e-114 | 8.7158e-114 | -2.3102e-115 | 0 | -993.347 |  | -1543.738 | -1543.738 | -1543.738 | 50.5 | 1 | 0 | 1543.738 | 1 | -1543.738 | 0 |  |  | 1 | 0
0 | 0 | 0 | 0 |  | 1 | 18:12 | 10892 |  | 1530.671 | -993.7377 | -993.7377 | 7.8442e-114 | 7.8442e-114 | -2.0792e-115 | 0 | -993.7377 |  | -1544.1287 | -1544.1287 | -1544.1287 | 50.5 | 1 | 0 | 1544.1287 | 1 | -1544.1287 | 0 |  |  | 1 | 0
0 | 0 | 0 | 0 |  | 1 | 18:12 | 10896 |  | 1531.0617 | -994.1283 | -994.1283 | 7.0598e-114 | 7.0598e-114 | -1.8713e-115 | 0 | -994.1283 |  | -1544.5194 | -1544.5194 | -1544.5194 | 50.5 | 1 | 0 | 1544.5194 | 1 | -1544.5194 | 0 |  |  | 1 | 0
0 | 0 | 0 | 0 |  | 1 | 18:12 | 10900 |  | 1531.4523 | -994.519 | -994.519 | 6.3538e-114 | 6.3538e-114 | -1.6841e-115 | 0 | -994.519 |  | -1544.91 | -1544.91 | -1544.91 | 50.5 | 1 | 0 | 1544.91 | 1 | -1544.91 | 0 |  |  | 1 | 0
0 | 0 | 0 | 0 |  | 1 | 18:13 | 10904 |  | 1531.843 | -994.9097 | -994.9097 | 5.7184e-114 | 5.7184e-114 | -1.5157e-115 | 0 | -994.9097 |  | -1545.3007 | -1545.3007 | -1545.3007 | 50.5 | 1 | 0 | 1545.3007 | 1 | -1545.3007 | 0 |  |  | 1 | 0
0 | 0 | 0 | 0 |  | 1 | 18:13 | 10908 |  | 1532.2337 | -995.3003 | -995.3003 | 5.1466e-114 | 5.1466e-114 | -1.3642e-115 | 0 | -995.3003 |  | -1545.6914 | -1545.6914 | -1545.6914 | 50.5 | 1 | 0 | 1545.6914 | 1 | -1545.6914 | 0 |  |  | 1 | 0
0 | 0 | 0 | 0 |  | 1 | 18:13 | 10912 |  | 1532.6243 | -995.691 | -995.691 | 4.6319e-114 | 4.6319e-114 | -1.2277e-115 | 0 | -995.691 |  | -1546.082 | -1546.082 | -1546.082 | 50.5 | 1 | 0 | 1546.082 | 1 | -1546.082 | 0 |  |  | 1 | 0
0 | 0 | 0 | 0 |  | 1 | 18:13 | 10916 |  | 1533.015 | -996.0817 | -996.0817 | 4.1687e-114 | 4.1687e-114 | -1.105e-115 | 0 | -996.0817 |  | -1546.4727 | -1546.4727 | -1546.4727 | 50.5 | 1 | 0 | 1546.4727 | 1 | -1546.4727 | 0 |  |  | 1 | 0
0 | 0 | 0 | 0 |  | 1 | 18:13 | 10920 |  | 1533.4057 | -996.4723 | -996.4723 | 3.7518e-114 | 3.7518e-114 | -9.9447e-116 | 0 | -996.4723 |  | -1546.8634 | -1546.8634 | -1546.8634 | 50.5 | 1 | 0 | 1546.8634 | 1 | -1546.8634 | 0 |  |  | 1 | 0
0 | 0 | 0 | 0 |  | 1 | 18:13 | 10924 |  | 1533.7963 | -996.863 | -996.863 | 3.3767e-114 | 3.3767e-114 | -8.9502e-116 | 0 | -996.863 |  | -1547.254 | -1547.254 | -1547.254 | 50.5 | 1 | 0 | 1547.254 | 1 | -1547.254 | 0 |  |  | 1 | 0
0 | 0 | 0 | 0 |  | 1 | 18:13 | 10928 |  | 1534.187 | -997.2537 | -997.2537 | 3.039e-114 | 3.039e-114 | -8.0552e-116 | 0 | -997.2537 |  | -1547.6447 | -1547.6447 | -1547.6447 | 50.5 | 1 | 0 | 1547.6447 | 1 | -1547.6447 | 0 |  |  | 1 | 0
0 | 0 | 0 | 0 |  | 1 | 18:13 | 10932 |  | 1534.5777 | -997.6443 | -997.6443 | 2.7351e-114 | 2.7351e-114 | -7.2497e-116 | 0 | -997.6443 |  | -1548.0354 | -1548.0354 | -1548.0354 | 50.5 | 1 | 0 | 1548.0354 | 1 | -1548.0354 | 0 |  |  | 1 | 0
0 | 0 | 0 | 0 |  | 1 | 18:13 | 10936 |  | 1534.9683 | -998.035 | -998.035 | 2.4616e-114 | 2.4616e-114 | -6.5247e-116 | 0 | -998.035 |  | -1548.426 | -1548.426 | -1548.426 | 50.5 | 1 | 0 | 1548.426 | 1 | -1548.426 | 0 |  |  | 1 | 0
0 | 0 | 0 | 0 |  | 1 | 18:13 | 10940 |  | 1535.359 | -998.4257 | -998.4257 | 2.2154e-114 | 2.2154e-114 | -5.8723e-116 | 0 | -998.4257 |  | -1548.8167 | -1548.8167 | -1548.8167 | 50.5 | 1 | 0 | 1548.8167 | 1 | -1548.8167 | 0 |  |  | 1 | 0
0 | 0 | 0 | 0 |  | 1 | 18:13 | 10944 |  | 1535.7497 | -998.8163 | -998.8163 | 1.9939e-114 | 1.9939e-114 | -5.285e-116 | 0 | -998.8163 |  | -1549.2074 | -1549.2074 | -1549.2074 | 50.5 | 1 | 0 | 1549.2074 | 1 | -1549.2074 | 0 |  |  | 1 | 0
0 | 0 | 0 | 0 |  | 1 | 18:13 | 10948 |  | 1536.1403 | -999.207 | -999.207 | 1.7945e-114 | 1.7945e-114 | -4.7565e-116 | 0 | -999.207 |  | -1549.598 | -1549.598 | -1549.598 | 50.5 | 1 | 0 | 1549.598 | 1 | -1549.598 | 0 |  |  | 1 | 0
0 | 0 | 0 | 0 |  | 1 | 18:13 | 10952 |  | 1536.531 | -999.5977 | -999.5977 | 1.615e-114 | 1.615e-114 | -4.2809e-116 | 0 | -999.5977 |  | -1549.9887 | -1549.9887 | -1549.9887 | 50.5 | 1 | 0 | 1549.9887 | 1 | -1549.9887 | 0 |  |  | 1 | 0
0 | 0 | 0 | 0 |  | 1 | 18:13 | 10956 |  | 1536.9217 | -999.9883 | -999.9883 | 1.4535e-114 | 1.4535e-114 | -3.8528e-116 | 0 | -999.9883 |  | -1550.3794 | -1550.3794 | -1550.3794 | 50.5 | 1 | 0 | 1550.3794 | 1 | -1550.3794 | 0 |  |  | 1 | 0
0 | 0 | 0 | 0 |  | 1 | 18:13 | 10960 |  | 1537.3123 | -1000.379 | -1000.379 | 1.3082e-114 | 1.3082e-114 | -3.4675e-116 | 0 | -1000.379 |  | -1550.77 | -1550.77 | -1550.77 | 50.5 | 1 | 0 | 1550.77 | 1 | -1550.77 | 0 |  |  | 1 | 0
0 | 0 | 0 | 0 |  | 1 | 18:14 | 10964 |  | 1537.703 | -1000.7697 | -1000.7697 | 1.1774e-114 | 1.1774e-114 | -3.1208e-116 | 0 | -1000.7697 |  | -1551.1607 | -1551.1607 | -1551.1607 | 50.5 | 1 | 0 | 1551.1607 | 1 | -1551.1607 | 0 |  |  | 1 | 0
0 | 0 | 0 | 0 |  | 1 | 18:14 | 10968 |  | 1538.0937 | -1001.1603 | -1001.1603 | 1.0596e-114 | 1.0596e-114 | -2.8087e-116 | 0 | -1001.1603 |  | -1551.5514 | -1551.5514 | -1551.5514 | 50.5 | 1 | 0 | 1551.5514 | 1 | -1551.5514 | 0 |  |  | 1 | 0
0 | 0 | 0 | 0 |  | 1 | 18:14 | 10972 |  | 1538.4843 | -1001.551 | -1001.551 | 9.5367e-115 | 9.5367e-115 | -2.5278e-116 | 0 | -1001.551 |  | -1551.942 | -1551.942 | -1551.942 | 50.5 | 1 | 0 | 1551.942 | 1 | -1551.942 | 0 |  |  | 1 | 0
0 | 0 | 0 | 0 |  | 1 | 18:14 | 10976 |  | 1538.875 | -1001.9417 | -1001.9417 | 8.583e-115 | 8.583e-115 | -2.275e-116 | 0 | -1001.9417 |  | -1552.3327 | -1552.3327 | -1552.3327 | 50.5 | 1 | 0 | 1552.3327 | 1 | -1552.3327 | 0 |  |  | 1 | 0
0 | 0 | 0 | 0 |  | 1 | 18:14 | 10980 |  | 1539.2657 | -1002.3323 | -1002.3323 | 7.7247e-115 | 7.7247e-115 | -2.0475e-116 | 0 | -1002.3323 |  | -1552.7234 | -1552.7234 | -1552.7234 | 50.5 | 1 | 0 | 1552.7234 | 1 | -1552.7234 | 0 |  |  | 1 | 0
0 | 0 | 0 | 0 |  | 1 | 18:14 | 10984 |  | 1539.6563 | -1002.723 | -1002.723 | 6.9523e-115 | 6.9523e-115 | -1.8428e-116 | 0 | -1002.723 |  | -1553.114 | -1553.114 | -1553.114 | 50.5 | 1 | 0 | 1553.114 | 1 | -1553.114 | 0 |  |  | 1 | 0
0 | 0 | 0 | 0 |  | 1 | 18:14 | 10988 |  | 1540.047 | -1003.1137 | -1003.1137 | 6.257e-115 | 6.257e-115 | -1.6585e-116 | 0 | -1003.1137 |  | -1553.5047 | -1553.5047 | -1553.5047 | 50.5 | 1 | 0 | 1553.5047 | 1 | -1553.5047 | 0 |  |  | 1 | 0
0 | 0 | 0 | 0 |  | 1 | 18:14 | 10992 |  | 1540.4377 | -1003.5043 | -1003.5043 | 5.6313e-115 | 5.6313e-115 | -1.4926e-116 | 0 | -1003.5043 |  | -1553.8954 | -1553.8954 | -1553.8954 | 50.5 | 1 | 0 | 1553.8954 | 1 | -1553.8954 | 0 |  |  | 1 | 0
0 | 0 | 0 | 0 |  | 1 | 18:14 | 10996 |  | 1540.8283 | -1003.895 | -1003.895 | 5.0682e-115 | 5.0682e-115 | -1.3434e-116 | 0 | -1003.895 |  | -1554.286 | -1554.286 | -1554.286 | 50.5 | 1 | 0 | 1554.286 | 1 | -1554.286 | 0 |  |  | 1 | 0
0 | 0 | 0 | 0 |  | 1 | 18:14 | 11000 |  | 1541.219 | -1004.2857 | -1004.2857 | 4.5614e-115 | 4.5614e-115 | -1.209e-116 | 0 | -1004.2857 |  | -1554.6767 | -1554.6767 | -1554.6767 | 50.5 | 1 | 0 | 1554.6767 | 1 | -1554.6767 | 0 |  |  | 1 | 0
0 | 0 | 0 | 0 |  | 1 | 18:14 | 11004 |  | 1541.6097 | -1004.6763 | -1004.6763 | 4.1052e-115 | 4.1052e-115 | -1.0881e-116 | 0 | -1004.6763 |  | -1555.0674 | -1555.0674 | -1555.0674 | 50.5 | 1 | 0 | 1555.0674 | 1 | -1555.0674 | 0 |  |  | 1 | 0
0 | 0 | 0 | 0 |  | 1 | 18:14 | 11008 |  | 1542.0003 | -1005.067 | -1005.067 | 3.6947e-115 | 3.6947e-115 | -9.7933e-117 | 0 | -1005.067 |  | -1555.458 | -1555.458 | -1555.458 | 50.5 | 1 | 0 | 1555.458 | 1 | -1555.458 | 0 |  |  | 1 | 0
0 | 0 | 0 | 0 |  | 1 | 18:14 | 11012 |  | 1542.391 | -1005.4577 | -1005.4577 | 3.3252e-115 | 3.3252e-115 | -8.8139e-117 | 0 | -1005.4577 |  | -1555.8487 | -1555.8487 | -1555.8487 | 50.5 | 1 | 0 | 1555.8487 | 1 | -1555.8487 | 0 |  |  | 1 | 0
0 | 0 | 0 | 0 |  | 1 | 18:14 | 11016 |  | 1542.7817 | -1005.8483 | -1005.8483 | 2.9927e-115 | 2.9927e-115 | -7.9325e-117 | 0 | -1005.8483 |  | -1556.2394 | -1556.2394 | -1556.2394 | 50.5 | 1 | 0 | 1556.2394 | 1 | -1556.2394 | 0 |  |  | 1 | 0
0 | 0 | 0 | 0 |  | 1 | 18:14 | 11020 |  | 1543.1723 | -1006.239 | -1006.239 | 2.6934e-115 | 2.6934e-115 | -7.1393e-117 | 0 | -1006.239 |  | -1556.63 | -1556.63 | -1556.63 | 50.5 | 1 | 0 | 1556.63 | 1 | -1556.63 | 0 |  |  | 1 | 0
0 | 0 | 0 | 0 |  | 1 | 18:15 | 11024 |  | 1543.563 | -1006.6297 | -1006.6297 | 2.4241e-115 | 2.4241e-115 | -6.4254e-117 | 0 | -1006.6297 |  | -1557.0207 | -1557.0207 | -1557.0207 | 50.5 | 1 | 0 | 1557.0207 | 1 | -1557.0207 | 0 |  |  | 1 | 0
0 | 0 | 0 | 0 |  | 1 | 18:15 | 11028 |  | 1543.9537 | -1007.0203 | -1007.0203 | 2.1817e-115 | 2.1817e-115 | -5.7828e-117 | 0 | -1007.0203 |  | -1557.4114 | -1557.4114 | -1557.4114 | 50.5 | 1 | 0 | 1557.4114 | 1 | -1557.4114 | 0 |  |  | 1 | 0
0 | 0 | 0 | 0 |  | 1 | 18:15 | 11032 |  | 1544.3443 | -1007.411 | -1007.411 | 1.9635e-115 | 1.9635e-115 | -5.2045e-117 | 0 | -1007.411 |  | -1557.802 | -1557.802 | -1557.802 | 50.5 | 1 | 0 | 1557.802 | 1 | -1557.802 | 0 |  |  | 1 | 0
0 | 0 | 0 | 0 |  | 1 | 18:15 | 11036 |  | 1544.735 | -1007.8017 | -1007.8017 | 1.7672e-115 | 1.7672e-115 | -4.6841e-117 | 0 | -1007.8017 |  | -1558.1927 | -1558.1927 | -1558.1927 | 50.5 | 1 | 0 | 1558.1927 | 1 | -1558.1927 | 0 |  |  | 1 | 0
0 | 0 | 0 | 0 |  | 1 | 18:15 | 11040 |  | 1545.1257 | -1008.1923 | -1008.1923 | 1.5905e-115 | 1.5905e-115 | -4.2157e-117 | 0 | -1008.1923 |  | -1558.5834 | -1558.5834 | -1558.5834 | 50.5 | 1 | 0 | 1558.5834 | 1 | -1558.5834 | 0 |  |  | 1 | 0
0 | 0 | 0 | 0 |  | 1 | 18:15 | 11044 |  | 1545.5163 | -1008.583 | -1008.583 | 1.4314e-115 | 1.4314e-115 | -3.7941e-117 | 0 | -1008.583 |  | -1558.974 | -1558.974 | -1558.974 | 50.5 | 1 | 0 | 1558.974 | 1 | -1558.974 | 0 |  |  | 1 | 0
0 | 0 | 0 | 0 |  | 1 | 18:15 | 11048 |  | 1545.907 | -1008.9737 | -1008.9737 | 1.2883e-115 | 1.2883e-115 | -3.4147e-117 | 0 | -1008.9737 |  | -1559.3647 | -1559.3647 | -1559.3647 | 50.5 | 1 | 0 | 1559.3647 | 1 | -1559.3647 | 0 |  |  | 1 | 0
0 | 0 | 0 | 0 |  | 1 | 18:15 | 11052 |  | 1546.2977 | -1009.3643 | -1009.3643 | 1.1594e-115 | 1.1594e-115 | -3.0732e-117 | 0 | -1009.3643 |  | -1559.7554 | -1559.7554 | -1559.7554 | 50.5 | 1 | 0 | 1559.7554 | 1 | -1559.7554 | 0 |  |  | 1 | 0
0 | 0 | 0 | 0 |  | 1 | 18:15 | 11056 |  | 1546.6883 | -1009.755 | -1009.755 | 1.0435e-115 | 1.0435e-115 | -2.7659e-117 | 0 | -1009.755 |  | -1560.146 | -1560.146 | -1560.146 | 50.5 | 1 | 0 | 1560.146 | 1 | -1560.146 | 0 |  |  | 1 | 0
0 | 0 | 0 | 0 |  | 1 | 18:15 | 11060 |  | 1547.079 | -1010.1457 | -1010.1457 | 9.3915e-116 | 9.3915e-116 | -2.4893e-117 | 0 | -1010.1457 |  | -1560.5367 | -1560.5367 | -1560.5367 | 50.5 | 1 | 0 | 1560.5367 | 1 | -1560.5367 | 0 |  |  | 1 | 0
0 | 0 | 0 | 0 |  | 1 | 18:15 | 11064 |  | 1547.4697 | -1010.5363 | -1010.5363 | 8.4523e-116 | 8.4523e-116 | -2.2404e-117 | 0 | -1010.5363 |  | -1560.9274 | -1560.9274 | -1560.9274 | 50.5 | 1 | 0 | 1560.9274 | 1 | -1560.9274 | 0 |  |  | 1 | 0
0 | 0 | 0 | 0 |  | 1 | 18:15 | 11068 |  | 1547.8603 | -1010.927 | -1010.927 | 7.6071e-116 | 7.6071e-116 | -2.0163e-117 | 0 | -1010.927 |  | -1561.318 | -1561.318 | -1561.318 | 50.5 | 1 | 0 | 1561.318 | 1 | -1561.318 | 0 |  |  | 1 | 0
0 | 0 | 0 | 0 |  | 1 | 18:15 | 11072 |  | 1548.251 | -1011.3177 | -1011.3177 | 6.8464e-116 | 6.8464e-116 | -1.8147e-117 | 0 | -1011.3177 |  | -1561.7087 | -1561.7087 | -1561.7087 | 50.5 | 1 | 0 | 1561.7087 | 1 | -1561.7087 | 0 |  |  | 1 | 0
0 | 0 | 0 | 0 |  | 1 | 18:15 | 11076 |  | 1548.6417 | -1011.7083 | -1011.7083 | 6.1617e-116 | 6.1617e-116 | -1.6332e-117 | 0 | -1011.7083 |  | -1562.0994 | -1562.0994 | -1562.0994 | 50.5 | 1 | 0 | 1562.0994 | 1 | -1562.0994 | 0 |  |  | 1 | 0
0 | 0 | 0 | 0 |  | 1 | 18:15 | 11080 |  | 1549.0323 | -1012.099 | -1012.099 | 5.5456e-116 | 5.5456e-116 | -1.4699e-117 | 0 | -1012.099 |  | -1562.49 | -1562.49 | -1562.49 | 50.5 | 1 | 0 | 1562.49 | 1 | -1562.49 | 0 |  |  | 1 | 0
0 | 0 | 0 | 0 |  | 1 | 18:16 | 11084 |  | 1549.423 | -1012.4897 | -1012.4897 | 4.991e-116 | 4.991e-116 | -1.3229e-117 | 0 | -1012.4897 |  | -1562.8807 | -1562.8807 | -1562.8807 | 50.5 | 1 | 0 | 1562.8807 | 1 | -1562.8807 | 0 |  |  | 1 | 0
0 | 0 | 0 | 0 |  | 1 | 18:16 | 11088 |  | 1549.8137 | -1012.8803 | -1012.8803 | 4.4919e-116 | 4.4919e-116 | -1.1906e-117 | 0 | -1012.8803 |  | -1563.2714 | -1563.2714 | -1563.2714 | 50.5 | 1 | 0 | 1563.2714 | 1 | -1563.2714 | 0 |  |  | 1 | 0
0 | 0 | 0 | 0 |  | 1 | 18:16 | 11092 |  | 1550.2043 | -1013.271 | -1013.271 | 4.0427e-116 | 4.0427e-116 | -1.0716e-117 | 0 | -1013.271 |  | -1563.662 | -1563.662 | -1563.662 | 50.5 | 1 | 0 | 1563.662 | 1 | -1563.662 | 0 |  |  | 1 | 0
0 | 0 | 0 | 0 |  | 1 | 18:16 | 11096 |  | 1550.595 | -1013.6617 | -1013.6617 | 3.6384e-116 | 3.6384e-116 | -9.6441e-118 | 0 | -1013.6617 |  | -1564.0527 | -1564.0527 | -1564.0527 | 50.5 | 1 | 0 | 1564.0527 | 1 | -1564.0527 | 0 |  |  | 1 | 0
0 | 0 | 0 | 0 |  | 1 | 18:16 | 11100 |  | 1550.9857 | -1014.0523 | -1014.0523 | 3.2746e-116 | 3.2746e-116 | -8.6797e-118 | 0 | -1014.0523 |  | -1564.4434 | -1564.4434 | -1564.4434 | 50.5 | 1 | 0 | 1564.4434 | 1 | -1564.4434 | 0 |  |  | 1 | 0
0 | 0 | 0 | 0 |  | 1 | 18:16 | 11104 |  | 1551.3763 | -1014.443 | -1014.443 | 2.9471e-116 | 2.9471e-116 | -7.8117e-118 | 0 | -1014.443 |  | -1564.834 | -1564.834 | -1564.834 | 50.5 | 1 | 0 | 1564.834 | 1 | -1564.834 | 0 |  |  | 1 | 0
0 | 0 | 0 | 0 |  | 1 | 18:16 | 11108 |  | 1551.767 | -1014.8337 | -1014.8337 | 2.6524e-116 | 2.6524e-116 | -7.0306e-118 | 0 | -1014.8337 |  | -1565.2247 | -1565.2247 | -1565.2247 | 50.5 | 1 | 0 | 1565.2247 | 1 | -1565.2247 | 0 |  |  | 1 | 0
0 | 0 | 0 | 0 |  | 1 | 18:16 | 11112 |  | 1552.1577 | -1015.2243 | -1015.2243 | 2.3872e-116 | 2.3872e-116 | -6.3275e-118 | 0 | -1015.2243 |  | -1565.6154 | -1565.6154 | -1565.6154 | 50.5 | 1 | 0 | 1565.6154 | 1 | -1565.6154 | 0 |  |  | 1 | 0
0 | 0 | 0 | 0 |  | 1 | 18:16 | 11116 |  | 1552.5483 | -1015.615 | -1015.615 | 2.1485e-116 | 2.1485e-116 | -5.6948e-118 | 0 | -1015.615 |  | -1566.006 | -1566.006 | -1566.006 | 50.5 | 1 | 0 | 1566.006 | 1 | -1566.006 | 0 |  |  | 1 | 0
0 | 0 | 0 | 0 |  | 1 | 18:16 | 11120 |  | 1552.939 | -1016.0057 | -1016.0057 | 1.9336e-116 | 1.9336e-116 | -5.1253e-118 | 0 | -1016.0057 |  | -1566.3967 | -1566.3967 | -1566.3967 | 50.5 | 1 | 0 | 1566.3967 | 1 | -1566.3967 | 0 |  |  | 1 | 0
0 | 0 | 0 | 0 |  | 1 | 18:16 | 11124 |  | 1553.3297 | -1016.3963 | -1016.3963 | 1.7403e-116 | 1.7403e-116 | -4.6128e-118 | 0 | -1016.3963 |  | -1566.7874 | -1566.7874 | -1566.7874 | 50.5 | 1 | 0 | 1566.7874 | 1 | -1566.7874 | 0 |  |  | 1 | 0
0 | 0 | 0 | 0 |  | 1 | 18:16 | 11128 |  | 1553.7203 | -1016.787 | -1016.787 | 1.5662e-116 | 1.5662e-116 | -4.1515e-118 | 0 | -1016.787 |  | -1567.178 | -1567.178 | -1567.178 | 50.5 | 1 | 0 | 1567.178 | 1 | -1567.178 | 0 |  |  | 1 | 0
0 | 0 | 0 | 0 |  | 1 | 18:16 | 11132 |  | 1554.111 | -1017.1777 | -1017.1777 | 1.4096e-116 | 1.4096e-116 | -3.7363e-118 | 0 | -1017.1777 |  | -1567.5687 | -1567.5687 | -1567.5687 | 50.5 | 1 | 0 | 1567.5687 | 1 | -1567.5687 | 0 |  |  | 1 | 0
0 | 0 | 0 | 0 |  | 1 | 18:16 | 11136 |  | 1554.5017 | -1017.5683 | -1017.5683 | 1.2686e-116 | 1.2686e-116 | -3.3627e-118 | 0 | -1017.5683 |  | -1567.9594 | -1567.9594 | -1567.9594 | 50.5 | 1 | 0 | 1567.9594 | 1 | -1567.9594 | 0 |  |  | 1 | 0
0 | 0 | 0 | 0 |  | 1 | 18:16 | 11140 |  | 1554.8923 | -1017.959 | -1017.959 | 1.1418e-116 | 1.1418e-116 | -3.0264e-118 | 0 | -1017.959 |  | -1568.35 | -1568.35 | -1568.35 | 50.5 | 1 | 0 | 1568.35 | 1 | -1568.35 | 0 |  |  | 1 | 0
0 | 0 | 0 | 0 |  | 1 | 18:17 | 11144 |  | 1555.283 | -1018.3497 | -1018.3497 | 1.0276e-116 | 1.0276e-116 | -2.7238e-118 | 0 | -1018.3497 |  | -1568.7407 | -1568.7407 | -1568.7407 | 50.5 | 1 | 0 | 1568.7407 | 1 | -1568.7407 | 0 |  |  | 1 | 0
0 | 0 | 0 | 0 |  | 1 | 18:17 | 11148 |  | 1555.6737 | -1018.7403 | -1018.7403 | 9.2484e-117 | 9.2484e-117 | -2.4514e-118 | 0 | -1018.7403 |  | -1569.1314 | -1569.1314 | -1569.1314 | 50.5 | 1 | 0 | 1569.1314 | 1 | -1569.1314 | 0 |  |  | 1 | 0
0 | 0 | 0 | 0 |  | 1 | 18:17 | 11152 |  | 1556.0643 | -1019.131 | -1019.131 | 8.3236e-117 | 8.3236e-117 | -2.2063e-118 | 0 | -1019.131 |  | -1569.522 | -1569.522 | -1569.522 | 50.5 | 1 | 0 | 1569.522 | 1 | -1569.522 | 0 |  |  | 1 | 0
0 | 0 | 0 | 0 |  | 1 | 18:17 | 11156 |  | 1556.455 | -1019.5217 | -1019.5217 | 7.4912e-117 | 7.4912e-117 | -1.9856e-118 | 0 | -1019.5217 |  | -1569.9127 | -1569.9127 | -1569.9127 | 50.5 | 1 | 0 | 1569.9127 | 1 | -1569.9127 | 0 |  |  | 1 | 0
0 | 0 | 0 | 0 |  | 1 | 18:17 | 11160 |  | 1556.8457 | -1019.9123 | -1019.9123 | 6.7421e-117 | 6.7421e-117 | -1.7871e-118 | 0 | -1019.9123 |  | -1570.3034 | -1570.3034 | -1570.3034 | 50.5 | 1 | 0 | 1570.3034 | 1 | -1570.3034 | 0 |  |  | 1 | 0
0 | 0 | 0 | 0 |  | 1 | 18:17 | 11164 |  | 1557.2363 | -1020.303 | -1020.303 | 6.0679e-117 | 6.0679e-117 | -1.6084e-118 | 0 | -1020.303 |  | -1570.694 | -1570.694 | -1570.694 | 50.5 | 1 | 0 | 1570.694 | 1 | -1570.694 | 0 |  |  | 1 | 0
0 | 0 | 0 | 0 |  | 1 | 18:17 | 11168 |  | 1557.627 | -1020.6937 | -1020.6937 | 5.4611e-117 | 5.4611e-117 | -1.4475e-118 | 0 | -1020.6937 |  | -1571.0847 | -1571.0847 | -1571.0847 | 50.5 | 1 | 0 | 1571.0847 | 1 | -1571.0847 | 0 |  |  | 1 | 0
0 | 0 | 0 | 0 |  | 1 | 18:17 | 11172 |  | 1558.0177 | -1021.0843 | -1021.0843 | 4.915e-117 | 4.915e-117 | -1.3028e-118 | 0 | -1021.0843 |  | -1571.4754 | -1571.4754 | -1571.4754 | 50.5 | 1 | 0 | 1571.4754 | 1 | -1571.4754 | 0 |  |  | 1 | 0
0 | 0 | 0 | 0 |  | 1 | 18:17 | 11176 |  | 1558.4083 | -1021.475 | -1021.475 | 4.4235e-117 | 4.4235e-117 | -1.1725e-118 | 0 | -1021.475 |  | -1571.866 | -1571.866 | -1571.866 | 50.5 | 1 | 0 | 1571.866 | 1 | -1571.866 | 0 |  |  | 1 | 0
0 | 0 | 0 | 0 |  | 1 | 18:17 | 11180 |  | 1558.799 | -1021.8657 | -1021.8657 | 3.9811e-117 | 3.9811e-117 | -1.0553e-118 | 0 | -1021.8657 |  | -1572.2567 | -1572.2567 | -1572.2567 | 50.5 | 1 | 0 | 1572.2567 | 1 | -1572.2567 | 0 |  |  | 1 | 0
0 | 0 | 0 | 0 |  | 1 | 18:17 | 11184 |  | 1559.1897 | -1022.2563 | -1022.2563 | 3.583e-117 | 3.583e-117 | -9.4973e-119 | 0 | -1022.2563 |  | -1572.6474 | -1572.6474 | -1572.6474 | 50.5 | 1 | 0 | 1572.6474 | 1 | -1572.6474 | 0 |  |  | 1 | 0
0 | 0 | 0 | 0 |  | 1 | 18:17 | 11188 |  | 1559.5803 | -1022.647 | -1022.647 | 3.2247e-117 | 3.2247e-117 | -8.5475e-119 | 0 | -1022.647 |  | -1573.038 | -1573.038 | -1573.038 | 50.5 | 1 | 0 | 1573.038 | 1 | -1573.038 | 0 |  |  | 1 | 0
0 | 0 | 0 | 0 |  | 1 | 18:17 | 11192 |  | 1559.971 | -1023.0377 | -1023.0377 | 2.9023e-117 | 2.9023e-117 | -7.6928e-119 | 0 | -1023.0377 |  | -1573.4287 | -1573.4287 | -1573.4287 | 50.5 | 1 | 0 | 1573.4287 | 1 | -1573.4287 | 0 |  |  | 1 | 0
0 | 0 | 0 | 0 |  | 1 | 18:17 | 11196 |  | 1560.3617 | -1023.4283 | -1023.4283 | 2.612e-117 | 2.612e-117 | -6.9235e-119 | 0 | -1023.4283 |  | -1573.8194 | -1573.8194 | -1573.8194 | 50.5 | 1 | 0 | 1573.8194 | 1 | -1573.8194 | 0 |  |  | 1 | 0
0 | 0 | 0 | 0 |  | 1 | 18:17 | 11200 |  | 1560.7523 | -1023.819 | -1023.819 | 2.3508e-117 | 2.3508e-117 | -6.2311e-119 | 0 | -1023.819 |  | -1574.21 | -1574.21 | -1574.21 | 50.5 | 1 | 0 | 1574.21 | 1 | -1574.21 | 0 |  |  | 1 | 0
0 | 0 | 0 | 0 |  | 1 | 18:18 | 11204 |  | 1561.143 | -1024.2097 | -1024.2097 | 2.1157e-117 | 2.1157e-117 | -5.608e-119 | 0 | -1024.2097 |  | -1574.6007 | -1574.6007 | -1574.6007 | 50.5 | 1 | 0 | 1574.6007 | 1 | -1574.6007 | 0 |  |  | 1 | 0
0 | 0 | 0 | 0 |  | 1 | 18:18 | 11208 |  | 1561.5337 | -1024.6003 | -1024.6003 | 1.9042e-117 | 1.9042e-117 | -5.0472e-119 | 0 | -1024.6003 |  | -1574.9914 | -1574.9914 | -1574.9914 | 50.5 | 1 | 0 | 1574.9914 | 1 | -1574.9914 | 0 |  |  | 1 | 0
0 | 0 | 0 | 0 |  | 1 | 18:18 | 11212 |  | 1561.9243 | -1024.991 | -1024.991 | 1.7138e-117 | 1.7138e-117 | -4.5425e-119 | 0 | -1024.991 |  | -1575.382 | -1575.382 | -1575.382 | 50.5 | 1 | 0 | 1575.382 | 1 | -1575.382 | 0 |  |  | 1 | 0
0 | 0 | 0 | 0 |  | 1 | 18:18 | 11216 |  | 1562.315 | -1025.3817 | -1025.3817 | 1.5424e-117 | 1.5424e-117 | -4.0883e-119 | 0 | -1025.3817 |  | -1575.7727 | -1575.7727 | -1575.7727 | 50.5 | 1 | 0 | 1575.7727 | 1 | -1575.7727 | 0 |  |  | 1 | 0
0 | 0 | 0 | 0 |  | 1 | 18:18 | 11220 |  | 1562.7057 | -1025.7723 | -1025.7723 | 1.3881e-117 | 1.3881e-117 | -3.6794e-119 | 0 | -1025.7723 |  | -1576.1634 | -1576.1634 | -1576.1634 | 50.5 | 1 | 0 | 1576.1634 | 1 | -1576.1634 | 0 |  |  | 1 | 0
0 | 0 | 0 | 0 |  | 1 | 18:18 | 11224 |  | 1563.0963 | -1026.163 | -1026.163 | 1.2493e-117 | 1.2493e-117 | -3.3115e-119 | 0 | -1026.163 |  | -1576.554 | -1576.554 | -1576.554 | 50.5 | 1 | 0 | 1576.554 | 1 | -1576.554 | 0 |  |  | 1 | 0
0 | 0 | 0 | 0 |  | 1 | 18:18 | 11228 |  | 1563.487 | -1026.5537 | -1026.5537 | 1.1244e-117 | 1.1244e-117 | -2.9803e-119 | 0 | -1026.5537 |  | -1576.9447 | -1576.9447 | -1576.9447 | 50.5 | 1 | 0 | 1576.9447 | 1 | -1576.9447 | 0 |  |  | 1 | 0
0 | 0 | 0 | 0 |  | 1 | 18:18 | 11232 |  | 1563.8777 | -1026.9443 | -1026.9443 | 1.012e-117 | 1.012e-117 | -2.6823e-119 | 0 | -1026.9443 |  | -1577.3354 | -1577.3354 | -1577.3354 | 50.5 | 1 | 0 | 1577.3354 | 1 | -1577.3354 | 0 |  |  | 1 | 0
0 | 0 | 0 | 0 |  | 1 | 18:18 | 11236 |  | 1564.2683 | -1027.335 | -1027.335 | 9.1076e-118 | 9.1076e-118 | -2.4141e-119 | 0 | -1027.335 |  | -1577.726 | -1577.726 | -1577.726 | 50.5 | 1 | 0 | 1577.726 | 1 | -1577.726 | 0 |  |  | 1 | 0
0 | 0 | 0 | 0 |  | 1 | 18:18 | 11240 |  | 1564.659 | -1027.7257 | -1027.7257 | 8.1968e-118 | 8.1968e-118 | -2.1727e-119 | 0 | -1027.7257 |  | -1578.1167 | -1578.1167 | -1578.1167 | 50.5 | 1 | 0 | 1578.1167 | 1 | -1578.1167 | 0 |  |  | 1 | 0
0 | 0 | 0 | 0 |  | 1 | 18:18 | 11244 |  | 1565.0497 | -1028.1163 | -1028.1163 | 7.3772e-118 | 7.3772e-118 | -1.9554e-119 | 0 | -1028.1163 |  | -1578.5074 | -1578.5074 | -1578.5074 | 50.5 | 1 | 0 | 1578.5074 | 1 | -1578.5074 | 0 |  |  | 1 | 0
0 | 0 | 0 | 0 |  | 1 | 18:18 | 11248 |  | 1565.4403 | -1028.507 | -1028.507 | 6.6394e-118 | 6.6394e-118 | -1.7599e-119 | 0 | -1028.507 |  | -1578.898 | -1578.898 | -1578.898 | 50.5 | 1 | 0 | 1578.898 | 1 | -1578.898 | 0 |  |  | 1 | 0
0 | 0 | 0 | 0 |  | 1 | 18:18 | 11252 |  | 1565.831 | -1028.8977 | -1028.8977 | 5.9755e-118 | 5.9755e-118 | -1.5839e-119 | 0 | -1028.8977 |  | -1579.2887 | -1579.2887 | -1579.2887 | 50.5 | 1 | 0 | 1579.2887 | 1 | -1579.2887 | 0 |  |  | 1 | 0
0 | 0 | 0 | 0 |  | 1 | 18:18 | 11256 |  | 1566.2217 | -1029.2883 | -1029.2883 | 5.3779e-118 | 5.3779e-118 | -1.4255e-119 | 0 | -1029.2883 |  | -1579.6794 | -1579.6794 | -1579.6794 | 50.5 | 1 | 0 | 1579.6794 | 1 | -1579.6794 | 0 |  |  | 1 | 0
0 | 0 | 0 | 0 |  | 1 | 18:18 | 11260 |  | 1566.6123 | -1029.679 | -1029.679 | 4.8401e-118 | 4.8401e-118 | -1.2829e-119 | 0 | -1029.679 |  | -1580.07 | -1580.07 | -1580.07 | 50.5 | 1 | 0 | 1580.07 | 1 | -1580.07 | 0 |  |  | 1 | 0
0 | 0 | 0 | 0 |  | 1 | 18:19 | 11264 |  | 1567.003 | -1030.0697 | -1030.0697 | 4.3561e-118 | 4.3561e-118 | -1.1546e-119 | 0 | -1030.0697 |  | -1580.4607 | -1580.4607 | -1580.4607 | 50.5 | 1 | 0 | 1580.4607 | 1 | -1580.4607 | 0 |  |  | 1 | 0
0 | 0 | 0 | 0 |  | 1 | 18:19 | 11268 |  | 1567.3937 | -1030.4603 | -1030.4603 | 3.9205e-118 | 3.9205e-118 | -1.0392e-119 | 0 | -1030.4603 |  | -1580.8514 | -1580.8514 | -1580.8514 | 50.5 | 1 | 0 | 1580.8514 | 1 | -1580.8514 | 0 |  |  | 1 | 0
0 | 0 | 0 | 0 |  | 1 | 18:19 | 11272 |  | 1567.7843 | -1030.851 | -1030.851 | 3.5285e-118 | 3.5285e-118 | -9.3526e-120 | 0 | -1030.851 |  | -1581.242 | -1581.242 | -1581.242 | 50.5 | 1 | 0 | 1581.242 | 1 | -1581.242 | 0 |  |  | 1 | 0
0 | 0 | 0 | 0 |  | 1 | 18:19 | 11276 |  | 1568.175 | -1031.2417 | -1031.2417 | 3.1756e-118 | 3.1756e-118 | -8.4174e-120 | 0 | -1031.2417 |  | -1581.6327 | -1581.6327 | -1581.6327 | 50.5 | 1 | 0 | 1581.6327 | 1 | -1581.6327 | 0 |  |  | 1 | 0
0 | 0 | 0 | 0 |  | 1 | 18:19 | 11280 |  | 1568.5657 | -1031.6323 | -1031.6323 | 2.8581e-118 | 2.8581e-118 | -7.5756e-120 | 0 | -1031.6323 |  | -1582.0234 | -1582.0234 | -1582.0234 | 50.5 | 1 | 0 | 1582.0234 | 1 | -1582.0234 | 0 |  |  | 1 | 0
0 | 0 | 0 | 0 |  | 1 | 18:19 | 11284 |  | 1568.9563 | -1032.023 | -1032.023 | 2.5723e-118 | 2.5723e-118 | -6.8181e-120 | 0 | -1032.023 |  | -1582.414 | -1582.414 | -1582.414 | 50.5 | 1 | 0 | 1582.414 | 1 | -1582.414 | 0 |  |  | 1 | 0
0 | 0 | 0 | 0 |  | 1 | 18:19 | 11288 |  | 1569.347 | -1032.4137 | -1032.4137 | 2.315e-118 | 2.315e-118 | -6.1363e-120 | 0 | -1032.4137 |  | -1582.8047 | -1582.8047 | -1582.8047 | 50.5 | 1 | 0 | 1582.8047 | 1 | -1582.8047 | 0 |  |  | 1 | 0
0 | 0 | 0 | 0 |  | 1 | 18:19 | 11292 |  | 1569.7377 | -1032.8043 | -1032.8043 | 2.0835e-118 | 2.0835e-118 | -5.5226e-120 | 0 | -1032.8043 |  | -1583.1954 | -1583.1954 | -1583.1954 | 50.5 | 1 | 0 | 1583.1954 | 1 | -1583.1954 | 0 |  |  | 1 | 0
0 | 0 | 0 | 0 |  | 1 | 18:19 | 11296 |  | 1570.1283 | -1033.195 | -1033.195 | 1.8752e-118 | 1.8752e-118 | -4.9704e-120 | 0 | -1033.195 |  | -1583.586 | -1583.586 | -1583.586 | 50.5 | 1 | 0 | 1583.586 | 1 | -1583.586 | 0 |  |  | 1 | 0
0 | 0 | 0 | 0 |  | 1 | 18:19 | 11300 |  | 1570.519 | -1033.5857 | -1033.5857 | 1.6877e-118 | 1.6877e-118 | -4.4733e-120 | 0 | -1033.5857 |  | -1583.9767 | -1583.9767 | -1583.9767 | 50.5 | 1 | 0 | 1583.9767 | 1 | -1583.9767 | 0 |  |  | 1 | 0
0 | 0 | 0 | 0 |  | 1 | 18:19 | 11304 |  | 1570.9097 | -1033.9763 | -1033.9763 | 1.5189e-118 | 1.5189e-118 | -4.026e-120 | 0 | -1033.9763 |  | -1584.3674 | -1584.3674 | -1584.3674 | 50.5 | 1 | 0 | 1584.3674 | 1 | -1584.3674 | 0 |  |  | 1 | 0
0 | 0 | 0 | 0 |  | 1 | 18:19 | 11308 |  | 1571.3003 | -1034.367 | -1034.367 | 1.367e-118 | 1.367e-118 | -3.6234e-120 | 0 | -1034.367 |  | -1584.758 | -1584.758 | -1584.758 | 50.5 | 1 | 0 | 1584.758 | 1 | -1584.758 | 0 |  |  | 1 | 0
0 | 0 | 0 | 0 |  | 1 | 18:19 | 11312 |  | 1571.691 | -1034.7577 | -1034.7577 | 1.2303e-118 | 1.2303e-118 | -3.2611e-120 | 0 | -1034.7577 |  | -1585.1487 | -1585.1487 | -1585.1487 | 50.5 | 1 | 0 | 1585.1487 | 1 | -1585.1487 | 0 |  |  | 1 | 0
0 | 0 | 0 | 0 |  | 1 | 18:19 | 11316 |  | 1572.0817 | -1035.1483 | -1035.1483 | 1.1073e-118 | 1.1073e-118 | -2.935e-120 | 0 | -1035.1483 |  | -1585.5394 | -1585.5394 | -1585.5394 | 50.5 | 1 | 0 | 1585.5394 | 1 | -1585.5394 | 0 |  |  | 1 | 0
0 | 0 | 0 | 0 |  | 1 | 18:19 | 11320 |  | 1572.4723 | -1035.539 | -1035.539 | 9.9654e-119 | 9.9654e-119 | -2.6415e-120 | 0 | -1035.539 |  | -1585.93 | -1585.93 | -1585.93 | 50.5 | 1 | 0 | 1585.93 | 1 | -1585.93 | 0 |  |  | 1 | 0
0 | 0 | 0 | 0 |  | 1 | 18:20 | 11324 |  | 1572.863 | -1035.9297 | -1035.9297 | 8.9689e-119 | 8.9689e-119 | -2.3773e-120 | 0 | -1035.9297 |  | -1586.3207 | -1586.3207 | -1586.3207 | 50.5 | 1 | 0 | 1586.3207 | 1 | -1586.3207 | 0 |  |  | 1 | 0
0 | 0 | 0 | 0 |  | 1 | 18:20 | 11328 |  | 1573.2537 | -1036.3203 | -1036.3203 | 8.072e-119 | 8.072e-119 | -2.1396e-120 | 0 | -1036.3203 |  | -1586.7114 | -1586.7114 | -1586.7114 | 50.5 | 1 | 0 | 1586.7114 | 1 | -1586.7114 | 0 |  |  | 1 | 0
0 | 0 | 0 | 0 |  | 1 | 18:20 | 11332 |  | 1573.6443 | -1036.711 | -1036.711 | 7.2648e-119 | 7.2648e-119 | -1.9256e-120 | 0 | -1036.711 |  | -1587.102 | -1587.102 | -1587.102 | 50.5 | 1 | 0 | 1587.102 | 1 | -1587.102 | 0 |  |  | 1 | 0
0 | 0 | 0 | 0 |  | 1 | 18:20 | 11336 |  | 1574.035 | -1037.1017 | -1037.1017 | 6.5383e-119 | 6.5383e-119 | -1.7331e-120 | 0 | -1037.1017 |  | -1587.4927 | -1587.4927 | -1587.4927 | 50.5 | 1 | 0 | 1587.4927 | 1 | -1587.4927 | 0 |  |  | 1 | 0
0 | 0 | 0 | 0 |  | 1 | 18:20 | 11340 |  | 1574.4257 | -1037.4923 | -1037.4923 | 5.8845e-119 | 5.8845e-119 | -1.5598e-120 | 0 | -1037.4923 |  | -1587.8834 | -1587.8834 | -1587.8834 | 50.5 | 1 | 0 | 1587.8834 | 1 | -1587.8834 | 0 |  |  | 1 | 0
0 | 0 | 0 | 0 |  | 1 | 18:20 | 11344 |  | 1574.8163 | -1037.883 | -1037.883 | 5.296e-119 | 5.296e-119 | -1.4038e-120 | 0 | -1037.883 |  | -1588.274 | -1588.274 | -1588.274 | 50.5 | 1 | 0 | 1588.274 | 1 | -1588.274 | 0 |  |  | 1 | 0
0 | 0 | 0 | 0 |  | 1 | 18:20 | 11348 |  | 1575.207 | -1038.2737 | -1038.2737 | 4.7664e-119 | 4.7664e-119 | -1.2634e-120 | 0 | -1038.2737 |  | -1588.6647 | -1588.6647 | -1588.6647 | 50.5 | 1 | 0 | 1588.6647 | 1 | -1588.6647 | 0 |  |  | 1 | 0
0 | 0 | 0 | 0 |  | 1 | 18:20 | 11352 |  | 1575.5977 | -1038.6643 | -1038.6643 | 4.2898e-119 | 4.2898e-119 | -1.1371e-120 | 0 | -1038.6643 |  | -1589.0554 | -1589.0554 | -1589.0554 | 50.5 | 1 | 0 | 1589.0554 | 1 | -1589.0554 | 0 |  |  | 1 | 0
0 | 0 | 0 | 0 |  | 1 | 18:20 | 11356 |  | 1575.9883 | -1039.055 | -1039.055 | 3.8608e-119 | 3.8608e-119 | -1.0234e-120 | 0 | -1039.055 |  | -1589.446 | -1589.446 | -1589.446 | 50.5 | 1 | 0 | 1589.446 | 1 | -1589.446 | 0 |  |  | 1 | 0
0 | 0 | 0 | 0 |  | 1 | 18:20 | 11360 |  | 1576.379 | -1039.4457 | -1039.4457 | 3.4747e-119 | 3.4747e-119 | -9.2102e-121 | 0 | -1039.4457 |  | -1589.8367 | -1589.8367 | -1589.8367 | 50.5 | 1 | 0 | 1589.8367 | 1 | -1589.8367 | 0 |  |  | 1 | 0
0 | 0 | 0 | 0 |  | 1 | 18:20 | 11364 |  | 1576.7697 | -1039.8363 | -1039.8363 | 3.1273e-119 | 3.1273e-119 | -8.2892e-121 | 0 | -1039.8363 |  | -1590.2274 | -1590.2274 | -1590.2274 | 50.5 | 1 | 0 | 1590.2274 | 1 | -1590.2274 | 0 |  |  | 1 | 0
0 | 0 | 0 | 0 |  | 1 | 18:20 | 11368 |  | 1577.1603 | -1040.227 | -1040.227 | 2.8145e-119 | 2.8145e-119 | -7.4603e-121 | 0 | -1040.227 |  | -1590.618 | -1590.618 | -1590.618 | 50.5 | 1 | 0 | 1590.618 | 1 | -1590.618 | 0 |  |  | 1 | 0
0 | 0 | 0 | 0 |  | 1 | 18:20 | 11372 |  | 1577.551 | -1040.6177 | -1040.6177 | 2.5331e-119 | 2.5331e-119 | -6.7142e-121 | 0 | -1040.6177 |  | -1591.0087 | -1591.0087 | -1591.0087 | 50.5 | 1 | 0 | 1591.0087 | 1 | -1591.0087 | 0 |  |  | 1 | 0
0 | 0 | 0 | 0 |  | 1 | 18:20 | 11376 |  | 1577.9417 | -1041.0083 | -1041.0083 | 2.2798e-119 | 2.2798e-119 | -6.0428e-121 | 0 | -1041.0083 |  | -1591.3994 | -1591.3994 | -1591.3994 | 50.5 | 1 | 0 | 1591.3994 | 1 | -1591.3994 | 0 |  |  | 1 | 0
0 | 0 | 0 | 0 |  | 1 | 18:20 | 11380 |  | 1578.3323 | -1041.399 | -1041.399 | 2.0518e-119 | 2.0518e-119 | -5.4385e-121 | 0 | -1041.399 |  | -1591.79 | -1591.79 | -1591.79 | 50.5 | 1 | 0 | 1591.79 | 1 | -1591.79 | 0 |  |  | 1 | 0
0 | 0 | 0 | 0 |  | 1 | 18:21 | 11384 |  | 1578.723 | -1041.7897 | -1041.7897 | 1.8466e-119 | 1.8466e-119 | -4.8947e-121 | 0 | -1041.7897 |  | -1592.1807 | -1592.1807 | -1592.1807 | 50.5 | 1 | 0 | 1592.1807 | 1 | -1592.1807 | 0 |  |  | 1 | 0
0 | 0 | 0 | 0 |  | 1 | 18:21 | 11388 |  | 1579.1137 | -1042.1803 | -1042.1803 | 1.662e-119 | 1.662e-119 | -4.4052e-121 | 0 | -1042.1803 |  | -1592.5714 | -1592.5714 | -1592.5714 | 50.5 | 1 | 0 | 1592.5714 | 1 | -1592.5714 | 0 |  |  | 1 | 0
0 | 0 | 0 | 0 |  | 1 | 18:21 | 11392 |  | 1579.5043 | -1042.571 | -1042.571 | 1.4958e-119 | 1.4958e-119 | -3.9647e-121 | 0 | -1042.571 |  | -1592.962 | -1592.962 | -1592.962 | 50.5 | 1 | 0 | 1592.962 | 1 | -1592.962 | 0 |  |  | 1 | 0
0 | 0 | 0 | 0 |  | 1 | 18:21 | 11396 |  | 1579.895 | -1042.9617 | -1042.9617 | 1.3462e-119 | 1.3462e-119 | -3.5682e-121 | 0 | -1042.9617 |  | -1593.3527 | -1593.3527 | -1593.3527 | 50.5 | 1 | 0 | 1593.3527 | 1 | -1593.3527 | 0 |  |  | 1 | 0
0 | 0 | 0 | 0 |  | 1 | 18:21 | 11400 |  | 1580.2857 | -1043.3523 | -1043.3523 | 1.2116e-119 | 1.2116e-119 | -3.2114e-121 | 0 | -1043.3523 |  | -1593.7434 | -1593.7434 | -1593.7434 | 50.5 | 1 | 0 | 1593.7434 | 1 | -1593.7434 | 0 |  |  | 1 | 0
0 | 0 | 0 | 0 |  | 1 | 18:21 | 11404 |  | 1580.6763 | -1043.743 | -1043.743 | 1.0904e-119 | 1.0904e-119 | -2.8903e-121 | 0 | -1043.743 |  | -1594.134 | -1594.134 | -1594.134 | 50.5 | 1 | 0 | 1594.134 | 1 | -1594.134 | 0 |  |  | 1 | 0
0 | 0 | 0 | 0 |  | 1 | 18:21 | 11408 |  | 1581.067 | -1044.1337 | -1044.1337 | 9.8137e-120 | 9.8137e-120 | -2.6012e-121 | 0 | -1044.1337 |  | -1594.5247 | -1594.5247 | -1594.5247 | 50.5 | 1 | 0 | 1594.5247 | 1 | -1594.5247 | 0 |  |  | 1 | 0
0 | 0 | 0 | 0 |  | 1 | 18:21 | 11412 |  | 1581.4577 | -1044.5243 | -1044.5243 | 8.8323e-120 | 8.8323e-120 | -2.3411e-121 | 0 | -1044.5243 |  | -1594.9154 | -1594.9154 | -1594.9154 | 50.5 | 1 | 0 | 1594.9154 | 1 | -1594.9154 | 0 |  |  | 1 | 0
0 | 0 | 0 | 0 |  | 1 | 18:21 | 11416 |  | 1581.8483 | -1044.915 | -1044.915 | 7.9491e-120 | 7.9491e-120 | -2.107e-121 | 0 | -1044.915 |  | -1595.306 | -1595.306 | -1595.306 | 50.5 | 1 | 0 | 1595.306 | 1 | -1595.306 | 0 |  |  | 1 | 0
0 | 0 | 0 | 0 |  | 1 | 18:21 | 11420 |  | 1582.239 | -1045.3057 | -1045.3057 | 7.1542e-120 | 7.1542e-120 | -1.8963e-121 | 0 | -1045.3057 |  | -1595.6967 | -1595.6967 | -1595.6967 | 50.5 | 1 | 0 | 1595.6967 | 1 | -1595.6967 | 0 |  |  | 1 | 0
0 | 0 | 0 | 0 |  | 1 | 18:21 | 11424 |  | 1582.6297 | -1045.6963 | -1045.6963 | 6.4388e-120 | 6.4388e-120 | -1.7067e-121 | 0 | -1045.6963 |  | -1596.0874 | -1596.0874 | -1596.0874 | 50.5 | 1 | 0 | 1596.0874 | 1 | -1596.0874 | 0 |  |  | 1 | 0
0 | 0 | 0 | 0 |  | 1 | 18:21 | 11428 |  | 1583.0203 | -1046.087 | -1046.087 | 5.7949e-120 | 5.7949e-120 | -1.536e-121 | 0 | -1046.087 |  | -1596.478 | -1596.478 | -1596.478 | 50.5 | 1 | 0 | 1596.478 | 1 | -1596.478 | 0 |  |  | 1 | 0
0 | 0 | 0 | 0 |  | 1 | 18:21 | 11432 |  | 1583.411 | -1046.4777 | -1046.4777 | 5.2154e-120 | 5.2154e-120 | -1.3824e-121 | 0 | -1046.4777 |  | -1596.8687 | -1596.8687 | -1596.8687 | 50.5 | 1 | 0 | 1596.8687 | 1 | -1596.8687 | 0 |  |  | 1 | 0
0 | 0 | 0 | 0 |  | 1 | 18:21 | 11436 |  | 1583.8017 | -1046.8683 | -1046.8683 | 4.6938e-120 | 4.6938e-120 | -1.2442e-121 | 0 | -1046.8683 |  | -1597.2594 | -1597.2594 | -1597.2594 | 50.5 | 1 | 0 | 1597.2594 | 1 | -1597.2594 | 0 |  |  | 1 | 0
0 | 0 | 0 | 0 |  | 1 | 18:21 | 11440 |  | 1584.1923 | -1047.259 | -1047.259 | 4.2245e-120 | 4.2245e-120 | -1.1197e-121 | 0 | -1047.259 |  | -1597.65 | -1597.65 | -1597.65 | 50.5 | 1 | 0 | 1597.65 | 1 | -1597.65 | 0 |  |  | 1 | 0
0 | 0 | 0 | 0 |  | 1 | 18:22 | 11444 |  | 1584.583 | -1047.6497 | -1047.6497 | 3.802e-120 | 3.802e-120 | -1.0078e-121 | 0 | -1047.6497 |  | -1598.0407 | -1598.0407 | -1598.0407 | 50.5 | 1 | 0 | 1598.0407 | 1 | -1598.0407 | 0 |  |  | 1 | 0
0 | 0 | 0 | 0 |  | 1 | 18:22 | 11448 |  | 1584.9737 | -1048.0403 | -1048.0403 | 3.4218e-120 | 3.4218e-120 | -9.0699e-122 | 0 | -1048.0403 |  | -1598.4314 | -1598.4314 | -1598.4314 | 50.5 | 1 | 0 | 1598.4314 | 1 | -1598.4314 | 0 |  |  | 1 | 0
0 | 0 | 0 | 0 |  | 1 | 18:22 | 11452 |  | 1585.3643 | -1048.431 | -1048.431 | 3.0796e-120 | 3.0796e-120 | -8.1629e-122 | 0 | -1048.431 |  | -1598.822 | -1598.822 | -1598.822 | 50.5 | 1 | 0 | 1598.822 | 1 | -1598.822 | 0 |  |  | 1 | 0
0 | 0 | 0 | 0 |  | 1 | 18:22 | 11456 |  | 1585.755 | -1048.8217 | -1048.8217 | 2.7717e-120 | 2.7717e-120 | -7.3466e-122 | 0 | -1048.8217 |  | -1599.2127 | -1599.2127 | -1599.2127 | 50.5 | 1 | 0 | 1599.2127 | 1 | -1599.2127 | 0 |  |  | 1 | 0
0 | 0 | 0 | 0 |  | 1 | 18:22 | 11460 |  | 1586.1457 | -1049.2123 | -1049.2123 | 2.4945e-120 | 2.4945e-120 | -6.612e-122 | 0 | -1049.2123 |  | -1599.6034 | -1599.6034 | -1599.6034 | 50.5 | 1 | 0 | 1599.6034 | 1 | -1599.6034 | 0 |  |  | 1 | 0
0 | 0 | 0 | 0 |  | 1 | 18:22 | 11464 |  | 1586.5363 | -1049.603 | -1049.603 | 2.2451e-120 | 2.2451e-120 | -5.9508e-122 | 0 | -1049.603 |  | -1599.994 | -1599.994 | -1599.994 | 50.5 | 1 | 0 | 1599.994 | 1 | -1599.994 | 0 |  |  | 1 | 0
0 | 0 | 0 | 0 |  | 1 | 18:22 | 11468 |  | 1586.927 | -1049.9937 | -1049.9937 | 2.0205e-120 | 2.0205e-120 | -5.3557e-122 | 0 | -1049.9937 |  | -1600.3847 | -1600.3847 | -1600.3847 | 50.5 | 1 | 0 | 1600.3847 | 1 | -1600.3847 | 0 |  |  | 1 | 0
0 | 0 | 0 | 0 |  | 1 | 18:22 | 11472 |  | 1587.3177 | -1050.3843 | -1050.3843 | 1.8185e-120 | 1.8185e-120 | -4.8201e-122 | 0 | -1050.3843 |  | -1600.7754 | -1600.7754 | -1600.7754 | 50.5 | 1 | 0 | 1600.7754 | 1 | -1600.7754 | 0 |  |  | 1 | 0
0 | 0 | 0 | 0 |  | 1 | 18:22 | 11476 |  | 1587.7083 | -1050.775 | -1050.775 | 1.6366e-120 | 1.6366e-120 | -4.3381e-122 | 0 | -1050.775 |  | -1601.166 | -1601.166 | -1601.166 | 50.5 | 1 | 0 | 1601.166 | 1 | -1601.166 | 0 |  |  | 1 | 0
0 | 0 | 0 | 0 |  | 1 | 18:22 | 11480 |  | 1588.099 | -1051.1657 | -1051.1657 | 1.473e-120 | 1.473e-120 | -3.9043e-122 | 0 | -1051.1657 |  | -1601.5567 | -1601.5567 | -1601.5567 | 50.5 | 1 | 0 | 1601.5567 | 1 | -1601.5567 | 0 |  |  | 1 | 0
0 | 0 | 0 | 0 |  | 1 | 18:22 | 11484 |  | 1588.4897 | -1051.5563 | -1051.5563 | 1.3257e-120 | 1.3257e-120 | -3.5139e-122 | 0 | -1051.5563 |  | -1601.9474 | -1601.9474 | -1601.9474 | 50.5 | 1 | 0 | 1601.9474 | 1 | -1601.9474 | 0 |  |  | 1 | 0
0 | 0 | 0 | 0 |  | 1 | 18:22 | 11488 |  | 1588.8803 | -1051.947 | -1051.947 | 1.1931e-120 | 1.1931e-120 | -3.1625e-122 | 0 | -1051.947 |  | -1602.338 | -1602.338 | -1602.338 | 50.5 | 1 | 0 | 1602.338 | 1 | -1602.338 | 0 |  |  | 1 | 0
0 | 0 | 0 | 0 |  | 1 | 18:22 | 11492 |  | 1589.271 | -1052.3377 | -1052.3377 | 1.0738e-120 | 1.0738e-120 | -2.8462e-122 | 0 | -1052.3377 |  | -1602.7287 | -1602.7287 | -1602.7287 | 50.5 | 1 | 0 | 1602.7287 | 1 | -1602.7287 | 0 |  |  | 1 | 0
0 | 0 | 0 | 0 |  | 1 | 18:22 | 11496 |  | 1589.6617 | -1052.7283 | -1052.7283 | 9.6642e-121 | 9.6642e-121 | -2.5616e-122 | 0 | -1052.7283 |  | -1603.1194 | -1603.1194 | -1603.1194 | 50.5 | 1 | 0 | 1603.1194 | 1 | -1603.1194 | 0 |  |  | 1 | 0
0 | 0 | 0 | 0 |  | 1 | 18:22 | 11500 |  | 1590.0523 | -1053.119 | -1053.119 | 8.6978e-121 | 8.6978e-121 | -2.3055e-122 | 0 | -1053.119 |  | -1603.51 | -1603.51 | -1603.51 | 50.5 | 1 | 0 | 1603.51 | 1 | -1603.51 | 0 |  |  | 1 | 0
0 | 0 | 0 | 0 |  | 1 | 18:23 | 11504 |  | 1590.443 | -1053.5097 | -1053.5097 | 7.828e-121 | 7.828e-121 | -2.0749e-122 | 0 | -1053.5097 |  | -1603.9007 | -1603.9007 | -1603.9007 | 50.5 | 1 | 0 | 1603.9007 | 1 | -1603.9007 | 0 |  |  | 1 | 0
0 | 0 | 0 | 0 |  | 1 | 18:23 | 11508 |  | 1590.8337 | -1053.9003 | -1053.9003 | 7.0452e-121 | 7.0452e-121 | -1.8674e-122 | 0 | -1053.9003 |  | -1604.2914 | -1604.2914 | -1604.2914 | 50.5 | 1 | 0 | 1604.2914 | 1 | -1604.2914 | 0 |  |  | 1 | 0
0 | 0 | 0 | 0 |  | 1 | 18:23 | 11512 |  | 1591.2243 | -1054.291 | -1054.291 | 6.3407e-121 | 6.3407e-121 | -1.6807e-122 | 0 | -1054.291 |  | -1604.682 | -1604.682 | -1604.682 | 50.5 | 1 | 0 | 1604.682 | 1 | -1604.682 | 0 |  |  | 1 | 0
0 | 0 | 0 | 0 |  | 1 | 18:23 | 11516 |  | 1591.615 | -1054.6817 | -1054.6817 | 5.7066e-121 | 5.7066e-121 | -1.5126e-122 | 0 | -1054.6817 |  | -1605.0727 | -1605.0727 | -1605.0727 | 50.5 | 1 | 0 | 1605.0727 | 1 | -1605.0727 | 0 |  |  | 1 | 0
0 | 0 | 0 | 0 |  | 1 | 18:23 | 11520 |  | 1592.0057 | -1055.0723 | -1055.0723 | 5.136e-121 | 5.136e-121 | -1.3613e-122 | 0 | -1055.0723 |  | -1605.4634 | -1605.4634 | -1605.4634 | 50.5 | 1 | 0 | 1605.4634 | 1 | -1605.4634 | 0 |  |  | 1 | 0
0 | 0 | 0 | 0 |  | 1 | 18:23 | 11524 |  | 1592.3963 | -1055.463 | -1055.463 | 4.6224e-121 | 4.6224e-121 | -1.2252e-122 | 0 | -1055.463 |  | -1605.854 | -1605.854 | -1605.854 | 50.5 | 1 | 0 | 1605.854 | 1 | -1605.854 | 0 |  |  | 1 | 0
0 | 0 | 0 | 0 |  | 1 | 18:23 | 11528 |  | 1592.787 | -1055.8537 | -1055.8537 | 4.1601e-121 | 4.1601e-121 | -1.1027e-122 | 0 | -1055.8537 |  | -1606.2447 | -1606.2447 | -1606.2447 | 50.5 | 1 | 0 | 1606.2447 | 1 | -1606.2447 | 0 |  |  | 1 | 0
0 | 0 | 0 | 0 |  | 1 | 18:23 | 11532 |  | 1593.1777 | -1056.2443 | -1056.2443 | 3.7441e-121 | 3.7441e-121 | -9.9242e-123 | 0 | -1056.2443 |  | -1606.6354 | -1606.6354 | -1606.6354 | 50.5 | 1 | 0 | 1606.6354 | 1 | -1606.6354 | 0 |  |  | 1 | 0
0 | 0 | 0 | 0 |  | 1 | 18:23 | 11536 |  | 1593.5683 | -1056.635 | -1056.635 | 3.3697e-121 | 3.3697e-121 | -8.9318e-123 | 0 | -1056.635 |  | -1607.026 | -1607.026 | -1607.026 | 50.5 | 1 | 0 | 1607.026 | 1 | -1607.026 | 0 |  |  | 1 | 0
0 | 0 | 0 | 0 |  | 1 | 18:23 | 11540 |  | 1593.959 | -1057.0257 | -1057.0257 | 3.0327e-121 | 3.0327e-121 | -8.0386e-123 | 0 | -1057.0257 |  | -1607.4167 | -1607.4167 | -1607.4167 | 50.5 | 1 | 0 | 1607.4167 | 1 | -1607.4167 | 0 |  |  | 1 | 0
0 | 0 | 0 | 0 |  | 1 | 18:23 | 11544 |  | 1594.3497 | -1057.4163 | -1057.4163 | 2.7295e-121 | 2.7295e-121 | -7.2348e-123 | 0 | -1057.4163 |  | -1607.8074 | -1607.8074 | -1607.8074 | 50.5 | 1 | 0 | 1607.8074 | 1 | -1607.8074 | 0 |  |  | 1 | 0
0 | 0 | 0 | 0 |  | 1 | 18:23 | 11548 |  | 1594.7403 | -1057.807 | -1057.807 | 2.4565e-121 | 2.4565e-121 | -6.5113e-123 | 0 | -1057.807 |  | -1608.198 | -1608.198 | -1608.198 | 50.5 | 1 | 0 | 1608.198 | 1 | -1608.198 | 0 |  |  | 1 | 0
0 | 0 | 0 | 0 |  | 1 | 18:23 | 11552 |  | 1595.131 | -1058.1977 | -1058.1977 | 2.2109e-121 | 2.2109e-121 | -5.8602e-123 | 0 | -1058.1977 |  | -1608.5887 | -1608.5887 | -1608.5887 | 50.5 | 1 | 0 | 1608.5887 | 1 | -1608.5887 | 0 |  |  | 1 | 0
0 | 0 | 0 | 0 |  | 1 | 18:23 | 11556 |  | 1595.5217 | -1058.5883 | -1058.5883 | 1.9898e-121 | 1.9898e-121 | -5.2741e-123 | 0 | -1058.5883 |  | -1608.9794 | -1608.9794 | -1608.9794 | 50.5 | 1 | 0 | 1608.9794 | 1 | -1608.9794 | 0 |  |  | 1 | 0
0 | 0 | 0 | 0 |  | 1 | 18:23 | 11560 |  | 1595.9123 | -1058.979 | -1058.979 | 1.7908e-121 | 1.7908e-121 | -4.7467e-123 | 0 | -1058.979 |  | -1609.37 | -1609.37 | -1609.37 | 50.5 | 1 | 0 | 1609.37 | 1 | -1609.37 | 0 |  |  | 1 | 0
0 | 0 | 0 | 0 |  | 1 | 18:24 | 11564 |  | 1596.303 | -1059.3697 | -1059.3697 | 1.6117e-121 | 1.6117e-121 | -4.2721e-123 | 0 | -1059.3697 |  | -1609.7607 | -1609.7607 | -1609.7607 | 50.5 | 1 | 0 | 1609.7607 | 1 | -1609.7607 | 0 |  |  | 1 | 0
0 | 0 | 0 | 0 |  | 1 | 18:24 | 11568 |  | 1596.6937 | -1059.7603 | -1059.7603 | 1.4505e-121 | 1.4505e-121 | -3.8448e-123 | 0 | -1059.7603 |  | -1610.1514 | -1610.1514 | -1610.1514 | 50.5 | 1 | 0 | 1610.1514 | 1 | -1610.1514 | 0 |  |  | 1 | 0
0 | 0 | 0 | 0 |  | 1 | 18:24 | 11572 |  | 1597.0843 | -1060.151 | -1060.151 | 1.3055e-121 | 1.3055e-121 | -3.4604e-123 | 0 | -1060.151 |  | -1610.542 | -1610.542 | -1610.542 | 50.5 | 1 | 0 | 1610.542 | 1 | -1610.542 | 0 |  |  | 1 | 0
0 | 0 | 0 | 0 |  | 1 | 18:24 | 11576 |  | 1597.475 | -1060.5417 | -1060.5417 | 1.1749e-121 | 1.1749e-121 | -3.1143e-123 | 0 | -1060.5417 |  | -1610.9327 | -1610.9327 | -1610.9327 | 50.5 | 1 | 0 | 1610.9327 | 1 | -1610.9327 | 0 |  |  | 1 | 0
0 | 0 | 0 | 0 |  | 1 | 18:24 | 11580 |  | 1597.8657 | -1060.9323 | -1060.9323 | 1.0574e-121 | 1.0574e-121 | -2.8029e-123 | 0 | -1060.9323 |  | -1611.3234 | -1611.3234 | -1611.3234 | 50.5 | 1 | 0 | 1611.3234 | 1 | -1611.3234 | 0 |  |  | 1 | 0
0 | 0 | 0 | 0 |  | 1 | 18:24 | 11584 |  | 1598.2563 | -1061.323 | -1061.323 | 9.517e-122 | 9.517e-122 | -2.5226e-123 | 0 | -1061.323 |  | -1611.714 | -1611.714 | -1611.714 | 50.5 | 1 | 0 | 1611.714 | 1 | -1611.714 | 0 |  |  | 1 | 0
0 | 0 | 0 | 0 |  | 1 | 18:24 | 11588 |  | 1598.647 | -1061.7137 | -1061.7137 | 8.5653e-122 | 8.5653e-122 | -2.2703e-123 | 0 | -1061.7137 |  | -1612.1047 | -1612.1047 | -1612.1047 | 50.5 | 1 | 0 | 1612.1047 | 1 | -1612.1047 | 0 |  |  | 1 | 0
0 | 0 | 0 | 0 |  | 1 | 18:24 | 11592 |  | 1599.0377 | -1062.1043 | -1062.1043 | 7.7088e-122 | 7.7088e-122 | -2.0433e-123 | 0 | -1062.1043 |  | -1612.4954 | -1612.4954 | -1612.4954 | 50.5 | 1 | 0 | 1612.4954 | 1 | -1612.4954 | 0 |  |  | 1 | 0
0 | 0 | 0 | 0 |  | 1 | 18:24 | 11596 |  | 1599.4283 | -1062.495 | -1062.495 | 6.9379e-122 | 6.9379e-122 | -1.839e-123 | 0 | -1062.495 |  | -1612.886 | -1612.886 | -1612.886 | 50.5 | 1 | 0 | 1612.886 | 1 | -1612.886 | 0 |  |  | 1 | 0
0 | 0 | 0 | 0 |  | 1 | 18:24 | 11600 |  | 1599.819 | -1062.8857 | -1062.8857 | 6.2441e-122 | 6.2441e-122 | -1.6551e-123 | 0 | -1062.8857 |  | -1613.2767 | -1613.2767 | -1613.2767 | 50.5 | 1 | 0 | 1613.2767 | 1 | -1613.2767 | 0 |  |  | 1 | 0
0 | 0 | 0 | 0 |  | 1 | 18:24 | 11604 |  | 1600.2097 | -1063.2763 | -1063.2763 | 5.6197e-122 | 5.6197e-122 | -1.4896e-123 | 0 | -1063.2763 |  | -1613.6674 | -1613.6674 | -1613.6674 | 50.5 | 1 | 0 | 1613.6674 | 1 | -1613.6674 | 0 |  |  | 1 | 0
0 | 0 | 0 | 0 |  | 1 | 18:24 | 11608 |  | 1600.6003 | -1063.667 | -1063.667 | 5.0577e-122 | 5.0577e-122 | -1.3406e-123 | 0 | -1063.667 |  | -1614.058 | -1614.058 | -1614.058 | 50.5 | 1 | 0 | 1614.058 | 1 | -1614.058 | 0 |  |  | 1 | 0
0 | 0 | 0 | 0 |  | 1 | 18:24 | 11612 |  | 1600.991 | -1064.0577 | -1064.0577 | 4.552e-122 | 4.552e-122 | -1.2066e-123 | 0 | -1064.0577 |  | -1614.4487 | -1614.4487 | -1614.4487 | 50.5 | 1 | 0 | 1614.4487 | 1 | -1614.4487 | 0 |  |  | 1 | 0
0 | 0 | 0 | 0 |  | 1 | 18:24 | 11616 |  | 1601.3817 | -1064.4483 | -1064.4483 | 4.0968e-122 | 4.0968e-122 | -1.0859e-123 | 0 | -1064.4483 |  | -1614.8394 | -1614.8394 | -1614.8394 | 50.5 | 1 | 0 | 1614.8394 | 1 | -1614.8394 | 0 |  |  | 1 | 0
0 | 0 | 0 | 0 |  | 1 | 18:24 | 11620 |  | 1601.7723 | -1064.839 | -1064.839 | 3.6871e-122 | 3.6871e-122 | -9.7731e-124 | 0 | -1064.839 |  | -1615.23 | -1615.23 | -1615.23 | 50.5 | 1 | 0 | 1615.23 | 1 | -1615.23 | 0 |  |  | 1 | 0
0 | 0 | 0 | 0 |  | 1 | 18:25 | 11624 |  | 1602.163 | -1065.2297 | -1065.2297 | 3.3184e-122 | 3.3184e-122 | -8.7958e-124 | 0 | -1065.2297 |  | -1615.6207 | -1615.6207 | -1615.6207 | 50.5 | 1 | 0 | 1615.6207 | 1 | -1615.6207 | 0 |  |  | 1 | 0
0 | 0 | 0 | 0 |  | 1 | 18:25 | 11628 |  | 1602.5537 | -1065.6203 | -1065.6203 | 2.9865e-122 | 2.9865e-122 | -7.9162e-124 | 0 | -1065.6203 |  | -1616.0114 | -1616.0114 | -1616.0114 | 50.5 | 1 | 0 | 1616.0114 | 1 | -1616.0114 | 0 |  |  | 1 | 0
0 | 0 | 0 | 0 |  | 1 | 18:25 | 11632 |  | 1602.9443 | -1066.011 | -1066.011 | 2.6879e-122 | 2.6879e-122 | -7.1246e-124 | 0 | -1066.011 |  | -1616.402 | -1616.402 | -1616.402 | 50.5 | 1 | 0 | 1616.402 | 1 | -1616.402 | 0 |  |  | 1 | 0
0 | 0 | 0 | 0 |  | 1 | 18:25 | 11636 |  | 1603.335 | -1066.4017 | -1066.4017 | 2.4191e-122 | 2.4191e-122 | -6.4121e-124 | 0 | -1066.4017 |  | -1616.7927 | -1616.7927 | -1616.7927 | 50.5 | 1 | 0 | 1616.7927 | 1 | -1616.7927 | 0 |  |  | 1 | 0
0 | 0 | 0 | 0 |  | 1 | 18:25 | 11640 |  | 1603.7257 | -1066.7923 | -1066.7923 | 2.1772e-122 | 2.1772e-122 | -5.7709e-124 | 0 | -1066.7923 |  | -1617.1834 | -1617.1834 | -1617.1834 | 50.5 | 1 | 0 | 1617.1834 | 1 | -1617.1834 | 0 |  |  | 1 | 0
0 | 0 | 0 | 0 |  | 1 | 18:25 | 11644 |  | 1604.1163 | -1067.183 | -1067.183 | 1.9595e-122 | 1.9595e-122 | -5.1938e-124 | 0 | -1067.183 |  | -1617.574 | -1617.574 | -1617.574 | 50.5 | 1 | 0 | 1617.574 | 1 | -1617.574 | 0 |  |  | 1 | 0
0 | 0 | 0 | 0 |  | 1 | 18:25 | 11648 |  | 1604.507 | -1067.5737 | -1067.5737 | 1.7635e-122 | 1.7635e-122 | -4.6744e-124 | 0 | -1067.5737 |  | -1617.9647 | -1617.9647 | -1617.9647 | 50.5 | 1 | 0 | 1617.9647 | 1 | -1617.9647 | 0 |  |  | 1 | 0
0 | 0 | 0 | 0 |  | 1 | 18:25 | 11652 |  | 1604.8977 | -1067.9643 | -1067.9643 | 1.5872e-122 | 1.5872e-122 | -4.207e-124 | 0 | -1067.9643 |  | -1618.3554 | -1618.3554 | -1618.3554 | 50.5 | 1 | 0 | 1618.3554 | 1 | -1618.3554 | 0 |  |  | 1 | 0
0 | 0 | 0 | 0 |  | 1 | 18:25 | 11656 |  | 1605.2883 | -1068.355 | -1068.355 | 1.4285e-122 | 1.4285e-122 | -3.7863e-124 | 0 | -1068.355 |  | -1618.746 | -1618.746 | -1618.746 | 50.5 | 1 | 0 | 1618.746 | 1 | -1618.746 | 0 |  |  | 1 | 0
0 | 0 | 0 | 0 |  | 1 | 18:25 | 11660 |  | 1605.679 | -1068.7457 | -1068.7457 | 1.2856e-122 | 1.2856e-122 | -3.4077e-124 | 0 | -1068.7457 |  | -1619.1367 | -1619.1367 | -1619.1367 | 50.5 | 1 | 0 | 1619.1367 | 1 | -1619.1367 | 0 |  |  | 1 | 0
0 | 0 | 0 | 0 |  | 1 | 18:25 | 11664 |  | 1606.0697 | -1069.1363 | -1069.1363 | 1.1571e-122 | 1.1571e-122 | -3.0669e-124 | 0 | -1069.1363 |  | -1619.5274 | -1619.5274 | -1619.5274 | 50.5 | 1 | 0 | 1619.5274 | 1 | -1619.5274 | 0 |  |  | 1 | 0
0 | 0 | 0 | 0 |  | 1 | 18:25 | 11668 |  | 1606.4603 | -1069.527 | -1069.527 | 1.0413e-122 | 1.0413e-122 | -2.7602e-124 | 0 | -1069.527 |  | -1619.918 | -1619.918 | -1619.918 | 50.5 | 1 | 0 | 1619.918 | 1 | -1619.918 | 0 |  |  | 1 | 0
0 | 0 | 0 | 0 |  | 1 | 18:25 | 11672 |  | 1606.851 | -1069.9177 | -1069.9177 | 9.3721e-123 | 9.3721e-123 | -2.4842e-124 | 0 | -1069.9177 |  | -1620.3087 | -1620.3087 | -1620.3087 | 50.5 | 1 | 0 | 1620.3087 | 1 | -1620.3087 | 0 |  |  | 1 | 0
0 | 0 | 0 | 0 |  | 1 | 18:25 | 11676 |  | 1607.2417 | -1070.3083 | -1070.3083 | 8.4349e-123 | 8.4349e-123 | -2.2358e-124 | 0 | -1070.3083 |  | -1620.6994 | -1620.6994 | -1620.6994 | 50.5 | 1 | 0 | 1620.6994 | 1 | -1620.6994 | 0 |  |  | 1 | 0
0 | 0 | 0 | 0 |  | 1 | 18:25 | 11680 |  | 1607.6323 | -1070.699 | -1070.699 | 7.5914e-123 | 7.5914e-123 | -2.0122e-124 | 0 | -1070.699 |  | -1621.09 | -1621.09 | -1621.09 | 50.5 | 1 | 0 | 1621.09 | 1 | -1621.09 | 0 |  |  | 1 | 0
0 | 0 | 0 | 0 |  | 1 | 18:26 | 11684 |  | 1608.023 | -1071.0897 | -1071.0897 | 6.8323e-123 | 6.8323e-123 | -1.811e-124 | 0 | -1071.0897 |  | -1621.4807 | -1621.4807 | -1621.4807 | 50.5 | 1 | 0 | 1621.4807 | 1 | -1621.4807 | 0 |  |  | 1 | 0
0 | 0 | 0 | 0 |  | 1 | 18:26 | 11688 |  | 1608.4137 | -1071.4803 | -1071.4803 | 6.149e-123 | 6.149e-123 | -1.6299e-124 | 0 | -1071.4803 |  | -1621.8714 | -1621.8714 | -1621.8714 | 50.5 | 1 | 0 | 1621.8714 | 1 | -1621.8714 | 0 |  |  | 1 | 0
0 | 0 | 0 | 0 |  | 1 | 18:26 | 11692 |  | 1608.8043 | -1071.871 | -1071.871 | 5.5341e-123 | 5.5341e-123 | -1.4669e-124 | 0 | -1071.871 |  | -1622.262 | -1622.262 | -1622.262 | 50.5 | 1 | 0 | 1622.262 | 1 | -1622.262 | 0 |  |  | 1 | 0
0 | 0 | 0 | 0 |  | 1 | 18:26 | 11696 |  | 1609.195 | -1072.2617 | -1072.2617 | 4.9807e-123 | 4.9807e-123 | -1.3202e-124 | 0 | -1072.2617 |  | -1622.6527 | -1622.6527 | -1622.6527 | 50.5 | 1 | 0 | 1622.6527 | 1 | -1622.6527 | 0 |  |  | 1 | 0
0 | 0 | 0 | 0 |  | 1 | 18:26 | 11700 |  | 1609.5857 | -1072.6523 | -1072.6523 | 4.4826e-123 | 4.4826e-123 | -1.1882e-124 | 0 | -1072.6523 |  | -1623.0434 | -1623.0434 | -1623.0434 | 50.5 | 1 | 0 | 1623.0434 | 1 | -1623.0434 | 0 |  |  | 1 | 0
0 | 0 | 0 | 0 |  | 1 | 18:26 | 11704 |  | 1609.9763 | -1073.043 | -1073.043 | 4.0344e-123 | 4.0344e-123 | -1.0694e-124 | 0 | -1073.043 |  | -1623.434 | -1623.434 | -1623.434 | 50.5 | 1 | 0 | 1623.434 | 1 | -1623.434 | 0 |  |  | 1 | 0
0 | 0 | 0 | 0 |  | 1 | 18:26 | 11708 |  | 1610.367 | -1073.4337 | -1073.4337 | 3.6309e-123 | 3.6309e-123 | -9.6242e-125 | 0 | -1073.4337 |  | -1623.8247 | -1623.8247 | -1623.8247 | 50.5 | 1 | 0 | 1623.8247 | 1 | -1623.8247 | 0 |  |  | 1 | 0
0 | 0 | 0 | 0 |  | 1 | 18:26 | 11712 |  | 1610.7577 | -1073.8243 | -1073.8243 | 3.2679e-123 | 3.2679e-123 | -8.6618e-125 | 0 | -1073.8243 |  | -1624.2154 | -1624.2154 | -1624.2154 | 50.5 | 1 | 0 | 1624.2154 | 1 | -1624.2154 | 0 |  |  | 1 | 0
0 | 0 | 0 | 0 |  | 1 | 18:26 | 11716 |  | 1611.1483 | -1074.215 | -1074.215 | 2.9411e-123 | 2.9411e-123 | -7.7956e-125 | 0 | -1074.215 |  | -1624.606 | -1624.606 | -1624.606 | 50.5 | 1 | 0 | 1624.606 | 1 | -1624.606 | 0 |  |  | 1 | 0
0 | 0 | 0 | 0 |  | 1 | 18:26 | 11720 |  | 1611.539 | -1074.6057 | -1074.6057 | 2.647e-123 | 2.647e-123 | -7.0161e-125 | 0 | -1074.6057 |  | -1624.9967 | -1624.9967 | -1624.9967 | 50.5 | 1 | 0 | 1624.9967 | 1 | -1624.9967 | 0 |  |  | 1 | 0
0 | 0 | 0 | 0 |  | 1 | 18:26 | 11724 |  | 1611.9297 | -1074.9963 | -1074.9963 | 2.3823e-123 | 2.3823e-123 | -6.3145e-125 | 0 | -1074.9963 |  | -1625.3874 | -1625.3874 | -1625.3874 | 50.5 | 1 | 0 | 1625.3874 | 1 | -1625.3874 | 0 |  |  | 1 | 0
0 | 0 | 0 | 0 |  | 1 | 18:26 | 11728 |  | 1612.3203 | -1075.387 | -1075.387 | 2.144e-123 | 2.144e-123 | -5.683e-125 | 0 | -1075.387 |  | -1625.778 | -1625.778 | -1625.778 | 50.5 | 1 | 0 | 1625.778 | 1 | -1625.778 | 0 |  |  | 1 | 0
0 | 0 | 0 | 0 |  | 1 | 18:26 | 11732 |  | 1612.711 | -1075.7777 | -1075.7777 | 1.9296e-123 | 1.9296e-123 | -5.1147e-125 | 0 | -1075.7777 |  | -1626.1687 | -1626.1687 | -1626.1687 | 50.5 | 1 | 0 | 1626.1687 | 1 | -1626.1687 | 0 |  |  | 1 | 0
0 | 0 | 0 | 0 |  | 1 | 18:26 | 11736 |  | 1613.1017 | -1076.1683 | -1076.1683 | 1.7367e-123 | 1.7367e-123 | -4.6032e-125 | 0 | -1076.1683 |  | -1626.5594 | -1626.5594 | -1626.5594 | 50.5 | 1 | 0 | 1626.5594 | 1 | -1626.5594 | 0 |  |  | 1 | 0
0 | 0 | 0 | 0 |  | 1 | 18:26 | 11740 |  | 1613.4923 | -1076.559 | -1076.559 | 1.563e-123 | 1.563e-123 | -4.1429e-125 | 0 | -1076.559 |  | -1626.95 | -1626.95 | -1626.95 | 50.5 | 1 | 0 | 1626.95 | 1 | -1626.95 | 0 |  |  | 1 | 0
0 | 0 | 0 | 0 |  | 1 | 18:27 | 11744 |  | 1613.883 | -1076.9497 | -1076.9497 | 1.4067e-123 | 1.4067e-123 | -3.7286e-125 | 0 | -1076.9497 |  | -1627.3407 | -1627.3407 | -1627.3407 | 50.5 | 1 | 0 | 1627.3407 | 1 | -1627.3407 | 0 |  |  | 1 | 0
0 | 0 | 0 | 0 |  | 1 | 18:27 | 11748 |  | 1614.2737 | -1077.3403 | -1077.3403 | 1.266e-123 | 1.266e-123 | -3.3558e-125 | 0 | -1077.3403 |  | -1627.7314 | -1627.7314 | -1627.7314 | 50.5 | 1 | 0 | 1627.7314 | 1 | -1627.7314 | 0 |  |  | 1 | 0
0 | 0 | 0 | 0 |  | 1 | 18:27 | 11752 |  | 1614.6643 | -1077.731 | -1077.731 | 1.1394e-123 | 1.1394e-123 | -3.0202e-125 | 0 | -1077.731 |  | -1628.122 | -1628.122 | -1628.122 | 50.5 | 1 | 0 | 1628.122 | 1 | -1628.122 | 0 |  |  | 1 | 0
0 | 0 | 0 | 0 |  | 1 | 18:27 | 11756 |  | 1615.055 | -1078.1217 | -1078.1217 | 1.0255e-123 | 1.0255e-123 | -2.7182e-125 | 0 | -1078.1217 |  | -1628.5127 | -1628.5127 | -1628.5127 | 50.5 | 1 | 0 | 1628.5127 | 1 | -1628.5127 | 0 |  |  | 1 | 0
0 | 0 | 0 | 0 |  | 1 | 18:27 | 11760 |  | 1615.4457 | -1078.5123 | -1078.5123 | 9.2294e-124 | 9.2294e-124 | -2.4464e-125 | 0 | -1078.5123 |  | -1628.9034 | -1628.9034 | -1628.9034 | 50.5 | 1 | 0 | 1628.9034 | 1 | -1628.9034 | 0 |  |  | 1 | 0
0 | 0 | 0 | 0 |  | 1 | 18:27 | 11764 |  | 1615.8363 | -1078.903 | -1078.903 | 8.3064e-124 | 8.3064e-124 | -2.2017e-125 | 0 | -1078.903 |  | -1629.294 | -1629.294 | -1629.294 | 50.5 | 1 | 0 | 1629.294 | 1 | -1629.294 | 0 |  |  | 1 | 0
0 | 0 | 0 | 0 |  | 1 | 18:27 | 11768 |  | 1616.227 | -1079.2937 | -1079.2937 | 7.4758e-124 | 7.4758e-124 | -1.9815e-125 | 0 | -1079.2937 |  | -1629.6847 | -1629.6847 | -1629.6847 | 50.5 | 1 | 0 | 1629.6847 | 1 | -1629.6847 | 0 |  |  | 1 | 0
0 | 0 | 0 | 0 |  | 1 | 18:27 | 11772 |  | 1616.6177 | -1079.6843 | -1079.6843 | 6.7282e-124 | 6.7282e-124 | -1.7834e-125 | 0 | -1079.6843 |  | -1630.0754 | -1630.0754 | -1630.0754 | 50.5 | 1 | 0 | 1630.0754 | 1 | -1630.0754 | 0 |  |  | 1 | 0
0 | 0 | 0 | 0 |  | 1 | 18:27 | 11776 |  | 1617.0083 | -1080.075 | -1080.075 | 6.0554e-124 | 6.0554e-124 | -1.6051e-125 | 0 | -1080.075 |  | -1630.466 | -1630.466 | -1630.466 | 50.5 | 1 | 0 | 1630.466 | 1 | -1630.466 | 0 |  |  | 1 | 0
0 | 0 | 0 | 0 |  | 1 | 18:27 | 11780 |  | 1617.399 | -1080.4657 | -1080.4657 | 5.4499e-124 | 5.4499e-124 | -1.4445e-125 | 0 | -1080.4657 |  | -1630.8567 | -1630.8567 | -1630.8567 | 50.5 | 1 | 0 | 1630.8567 | 1 | -1630.8567 | 0 |  |  | 1 | 0
0 | 0 | 0 | 0 |  | 1 | 18:27 | 11784 |  | 1617.7897 | -1080.8563 | -1080.8563 | 4.9049e-124 | 4.9049e-124 | -1.3001e-125 | 0 | -1080.8563 |  | -1631.2474 | -1631.2474 | -1631.2474 | 50.5 | 1 | 0 | 1631.2474 | 1 | -1631.2474 | 0 |  |  | 1 | 0
0 | 0 | 0 | 0 |  | 1 | 18:27 | 11788 |  | 1618.1803 | -1081.247 | -1081.247 | 4.4144e-124 | 4.4144e-124 | -1.1701e-125 | 0 | -1081.247 |  | -1631.638 | -1631.638 | -1631.638 | 50.5 | 1 | 0 | 1631.638 | 1 | -1631.638 | 0 |  |  | 1 | 0
0 | 0 | 0 | 0 |  | 1 | 18:27 | 11792 |  | 1618.571 | -1081.6377 | -1081.6377 | 3.9729e-124 | 3.9729e-124 | -1.0531e-125 | 0 | -1081.6377 |  | -1632.0287 | -1632.0287 | -1632.0287 | 50.5 | 1 | 0 | 1632.0287 | 1 | -1632.0287 | 0 |  |  | 1 | 0
0 | 0 | 0 | 0 |  | 1 | 18:27 | 11796 |  | 1618.9617 | -1082.0283 | -1082.0283 | 3.5756e-124 | 3.5756e-124 | -9.4777e-126 | 0 | -1082.0283 |  | -1632.4194 | -1632.4194 | -1632.4194 | 50.5 | 1 | 0 | 1632.4194 | 1 | -1632.4194 | 0 |  |  | 1 | 0
0 | 0 | 0 | 0 |  | 1 | 18:27 | 11800 |  | 1619.3523 | -1082.419 | -1082.419 | 3.2181e-124 | 3.2181e-124 | -8.5299e-126 | 0 | -1082.419 |  | -1632.81 | -1632.81 | -1632.81 | 50.5 | 1 | 0 | 1632.81 | 1 | -1632.81 | 0 |  |  | 1 | 0
0 | 0 | 0 | 0 |  | 1 | 18:28 | 11804 |  | 1619.743 | -1082.8097 | -1082.8097 | 2.8963e-124 | 2.8963e-124 | -7.6769e-126 | 0 | -1082.8097 |  | -1633.2007 | -1633.2007 | -1633.2007 | 50.5 | 1 | 0 | 1633.2007 | 1 | -1633.2007 | 0 |  |  | 1 | 0
0 | 0 | 0 | 0 |  | 1 | 18:28 | 11808 |  | 1620.1337 | -1083.2003 | -1083.2003 | 2.6066e-124 | 2.6066e-124 | -6.9092e-126 | 0 | -1083.2003 |  | -1633.5914 | -1633.5914 | -1633.5914 | 50.5 | 1 | 0 | 1633.5914 | 1 | -1633.5914 | 0 |  |  | 1 | 0
0 | 0 | 0 | 0 |  | 1 | 18:28 | 11812 |  | 1620.5243 | -1083.591 | -1083.591 | 2.346e-124 | 2.346e-124 | -6.2183e-126 | 0 | -1083.591 |  | -1633.982 | -1633.982 | -1633.982 | 50.5 | 1 | 0 | 1633.982 | 1 | -1633.982 | 0 |  |  | 1 | 0
0 | 0 | 0 | 0 |  | 1 | 18:28 | 11816 |  | 1620.915 | -1083.9817 | -1083.9817 | 2.1114e-124 | 2.1114e-124 | -5.5965e-126 | 0 | -1083.9817 |  | -1634.3727 | -1634.3727 | -1634.3727 | 50.5 | 1 | 0 | 1634.3727 | 1 | -1634.3727 | 0 |  |  | 1 | 0
0 | 0 | 0 | 0 |  | 1 | 18:28 | 11820 |  | 1621.3057 | -1084.3723 | -1084.3723 | 1.9002e-124 | 1.9002e-124 | -5.0368e-126 | 0 | -1084.3723 |  | -1634.7634 | -1634.7634 | -1634.7634 | 50.5 | 1 | 0 | 1634.7634 | 1 | -1634.7634 | 0 |  |  | 1 | 0
0 | 0 | 0 | 0 |  | 1 | 18:28 | 11824 |  | 1621.6963 | -1084.763 | -1084.763 | 1.7102e-124 | 1.7102e-124 | -4.5331e-126 | 0 | -1084.763 |  | -1635.154 | -1635.154 | -1635.154 | 50.5 | 1 | 0 | 1635.154 | 1 | -1635.154 | 0 |  |  | 1 | 0
0 | 0 | 0 | 0 |  | 1 | 18:28 | 11828 |  | 1622.087 | -1085.1537 | -1085.1537 | 1.5392e-124 | 1.5392e-124 | -4.0798e-126 | 0 | -1085.1537 |  | -1635.5447 | -1635.5447 | -1635.5447 | 50.5 | 1 | 0 | 1635.5447 | 1 | -1635.5447 | 0 |  |  | 1 | 0
0 | 0 | 0 | 0 |  | 1 | 18:28 | 11832 |  | 1622.4777 | -1085.5443 | -1085.5443 | 1.3853e-124 | 1.3853e-124 | -3.6718e-126 | 0 | -1085.5443 |  | -1635.9354 | -1635.9354 | -1635.9354 | 50.5 | 1 | 0 | 1635.9354 | 1 | -1635.9354 | 0 |  |  | 1 | 0
0 | 0 | 0 | 0 |  | 1 | 18:28 | 11836 |  | 1622.8683 | -1085.935 | -1085.935 | 1.2468e-124 | 1.2468e-124 | -3.3047e-126 | 0 | -1085.935 |  | -1636.326 | -1636.326 | -1636.326 | 50.5 | 1 | 0 | 1636.326 | 1 | -1636.326 | 0 |  |  | 1 | 0
0 | 0 | 0 | 0 |  | 1 | 18:28 | 11840 |  | 1623.259 | -1086.3257 | -1086.3257 | 1.1221e-124 | 1.1221e-124 | -2.9742e-126 | 0 | -1086.3257 |  | -1636.7167 | -1636.7167 | -1636.7167 | 50.5 | 1 | 0 | 1636.7167 | 1 | -1636.7167 | 0 |  |  | 1 | 0
0 | 0 | 0 | 0 |  | 1 | 18:28 | 11844 |  | 1623.6497 | -1086.7163 | -1086.7163 | 1.0099e-124 | 1.0099e-124 | -2.6768e-126 | 0 | -1086.7163 |  | -1637.1074 | -1637.1074 | -1637.1074 | 50.5 | 1 | 0 | 1637.1074 | 1 | -1637.1074 | 0 |  |  | 1 | 0
0 | 0 | 0 | 0 |  | 1 | 18:28 | 11848 |  | 1624.0403 | -1087.107 | -1087.107 | 9.0888e-125 | 9.0888e-125 | -2.4091e-126 | 0 | -1087.107 |  | -1637.498 | -1637.498 | -1637.498 | 50.5 | 1 | 0 | 1637.498 | 1 | -1637.498 | 0 |  |  | 1 | 0
0 | 0 | 0 | 0 |  | 1 | 18:28 | 11852 |  | 1624.431 | -1087.4977 | -1087.4977 | 8.1799e-125 | 8.1799e-125 | -2.1682e-126 | 0 | -1087.4977 |  | -1637.8887 | -1637.8887 | -1637.8887 | 50.5 | 1 | 0 | 1637.8887 | 1 | -1637.8887 | 0 |  |  | 1 | 0
0 | 0 | 0 | 0 |  | 1 | 18:28 | 11856 |  | 1624.8217 | -1087.8883 | -1087.8883 | 7.3619e-125 | 7.3619e-125 | -1.9514e-126 | 0 | -1087.8883 |  | -1638.2794 | -1638.2794 | -1638.2794 | 50.5 | 1 | 0 | 1638.2794 | 1 | -1638.2794 | 0 |  |  | 1 | 0
0 | 0 | 0 | 0 |  | 1 | 18:28 | 11860 |  | 1625.2123 | -1088.279 | -1088.279 | 6.6258e-125 | 6.6258e-125 | -1.7562e-126 | 0 | -1088.279 |  | -1638.67 | -1638.67 | -1638.67 | 50.5 | 1 | 0 | 1638.67 | 1 | -1638.67 | 0 |  |  | 1 | 0
0 | 0 | 0 | 0 |  | 1 | 18:29 | 11864 |  | 1625.603 | -1088.6697 | -1088.6697 | 5.9632e-125 | 5.9632e-125 | -1.5806e-126 | 0 | -1088.6697 |  | -1639.0607 | -1639.0607 | -1639.0607 | 50.5 | 1 | 0 | 1639.0607 | 1 | -1639.0607 | 0 |  |  | 1 | 0
0 | 0 | 0 | 0 |  | 1 | 18:29 | 11868 |  | 1625.9937 | -1089.0603 | -1089.0603 | 5.3669e-125 | 5.3669e-125 | -1.4225e-126 | 0 | -1089.0603 |  | -1639.4514 | -1639.4514 | -1639.4514 | 50.5 | 1 | 0 | 1639.4514 | 1 | -1639.4514 | 0 |  |  | 1 | 0
0 | 0 | 0 | 0 |  | 1 | 18:29 | 11872 |  | 1626.3843 | -1089.451 | -1089.451 | 4.8302e-125 | 4.8302e-125 | -1.2803e-126 | 0 | -1089.451 |  | -1639.842 | -1639.842 | -1639.842 | 50.5 | 1 | 0 | 1639.842 | 1 | -1639.842 | 0 |  |  | 1 | 0
0 | 0 | 0 | 0 |  | 1 | 18:29 | 11876 |  | 1626.775 | -1089.8417 | -1089.8417 | 4.3472e-125 | 4.3472e-125 | -1.1523e-126 | 0 | -1089.8417 |  | -1640.2327 | -1640.2327 | -1640.2327 | 50.5 | 1 | 0 | 1640.2327 | 1 | -1640.2327 | 0 |  |  | 1 | 0
0 | 0 | 0 | 0 |  | 1 | 18:29 | 11880 |  | 1627.1657 | -1090.2323 | -1090.2323 | 3.9124e-125 | 3.9124e-125 | -1.037e-126 | 0 | -1090.2323 |  | -1640.6234 | -1640.6234 | -1640.6234 | 50.5 | 1 | 0 | 1640.6234 | 1 | -1640.6234 | 0 |  |  | 1 | 0
0 | 0 | 0 | 0 |  | 1 | 18:29 | 11884 |  | 1627.5563 | -1090.623 | -1090.623 | 3.5212e-125 | 3.5212e-125 | -9.3333e-127 | 0 | -1090.623 |  | -1641.014 | -1641.014 | -1641.014 | 50.5 | 1 | 0 | 1641.014 | 1 | -1641.014 | 0 |  |  | 1 | 0
0 | 0 | 0 | 0 |  | 1 | 18:29 | 11888 |  | 1627.947 | -1091.0137 | -1091.0137 | 3.1691e-125 | 3.1691e-125 | -8.4e-127 | 0 | -1091.0137 |  | -1641.4047 | -1641.4047 | -1641.4047 | 50.5 | 1 | 0 | 1641.4047 | 1 | -1641.4047 | 0 |  |  | 1 | 0
0 | 0 | 0 | 0 |  | 1 | 18:29 | 11892 |  | 1628.3377 | -1091.4043 | -1091.4043 | 2.8522e-125 | 2.8522e-125 | -7.56e-127 | 0 | -1091.4043 |  | -1641.7954 | -1641.7954 | -1641.7954 | 50.5 | 1 | 0 | 1641.7954 | 1 | -1641.7954 | 0 |  |  | 1 | 0
0 | 0 | 0 | 0 |  | 1 | 18:29 | 11896 |  | 1628.7283 | -1091.795 | -1091.795 | 2.567e-125 | 2.567e-125 | -6.804e-127 | 0 | -1091.795 |  | -1642.186 | -1642.186 | -1642.186 | 50.5 | 1 | 0 | 1642.186 | 1 | -1642.186 | 0 |  |  | 1 | 0
0 | 0 | 0 | 0 |  | 1 | 18:29 | 11900 |  | 1629.119 | -1092.1857 | -1092.1857 | 2.3103e-125 | 2.3103e-125 | -6.1236e-127 | 0 | -1092.1857 |  | -1642.5767 | -1642.5767 | -1642.5767 | 50.5 | 1 | 0 | 1642.5767 | 1 | -1642.5767 | 0 |  |  | 1 | 0
0 | 0 | 0 | 0 |  | 1 | 18:29 | 11904 |  | 1629.5097 | -1092.5763 | -1092.5763 | 2.0792e-125 | 2.0792e-125 | -5.5112e-127 | 0 | -1092.5763 |  | -1642.9674 | -1642.9674 | -1642.9674 | 50.5 | 1 | 0 | 1642.9674 | 1 | -1642.9674 | 0 |  |  | 1 | 0
0 | 0 | 0 | 0 |  | 1 | 18:29 | 11908 |  | 1629.9003 | -1092.967 | -1092.967 | 1.8713e-125 | 1.8713e-125 | -4.9601e-127 | 0 | -1092.967 |  | -1643.358 | -1643.358 | -1643.358 | 50.5 | 1 | 0 | 1643.358 | 1 | -1643.358 | 0 |  |  | 1 | 0
0 | 0 | 0 | 0 |  | 1 | 18:29 | 11912 |  | 1630.291 | -1093.3577 | -1093.3577 | 1.6842e-125 | 1.6842e-125 | -4.4641e-127 | 0 | -1093.3577 |  | -1643.7487 | -1643.7487 | -1643.7487 | 50.5 | 1 | 0 | 1643.7487 | 1 | -1643.7487 | 0 |  |  | 1 | 0
0 | 0 | 0 | 0 |  | 1 | 18:29 | 11916 |  | 1630.6817 | -1093.7483 | -1093.7483 | 1.5158e-125 | 1.5158e-125 | -4.0177e-127 | 0 | -1093.7483 |  | -1644.1394 | -1644.1394 | -1644.1394 | 50.5 | 1 | 0 | 1644.1394 | 1 | -1644.1394 | 0 |  |  | 1 | 0
0 | 0 | 0 | 0 |  | 1 | 18:29 | 11920 |  | 1631.0723 | -1094.139 | -1094.139 | 1.3642e-125 | 1.3642e-125 | -3.6159e-127 | 0 | -1094.139 |  | -1644.53 | -1644.53 | -1644.53 | 50.5 | 1 | 0 | 1644.53 | 1 | -1644.53 | 0 |  |  | 1 | 0
0 | 0 | 0 | 0 |  | 1 | 18:30 | 11924 |  | 1631.463 | -1094.5297 | -1094.5297 | 1.2278e-125 | 1.2278e-125 | -3.2543e-127 | 0 | -1094.5297 |  | -1644.9207 | -1644.9207 | -1644.9207 | 50.5 | 1 | 0 | 1644.9207 | 1 | -1644.9207 | 0 |  |  | 1 | 0
0 | 0 | 0 | 0 |  | 1 | 18:30 | 11928 |  | 1631.8537 | -1094.9203 | -1094.9203 | 1.105e-125 | 1.105e-125 | -2.9289e-127 | 0 | -1094.9203 |  | -1645.3114 | -1645.3114 | -1645.3114 | 50.5 | 1 | 0 | 1645.3114 | 1 | -1645.3114 | 0 |  |  | 1 | 0
0 | 0 | 0 | 0 |  | 1 | 18:30 | 11932 |  | 1632.2443 | -1095.311 | -1095.311 | 9.9449e-126 | 9.9449e-126 | -2.636e-127 | 0 | -1095.311 |  | -1645.702 | -1645.702 | -1645.702 | 50.5 | 1 | 0 | 1645.702 | 1 | -1645.702 | 0 |  |  | 1 | 0
0 | 0 | 0 | 0 |  | 1 | 18:30 | 11936 |  | 1632.635 | -1095.7017 | -1095.7017 | 8.9504e-126 | 8.9504e-126 | -2.3724e-127 | 0 | -1095.7017 |  | -1646.0927 | -1646.0927 | -1646.0927 | 50.5 | 1 | 0 | 1646.0927 | 1 | -1646.0927 | 0 |  |  | 1 | 0
0 | 0 | 0 | 0 |  | 1 | 18:30 | 11940 |  | 1633.0257 | -1096.0923 | -1096.0923 | 8.0554e-126 | 8.0554e-126 | -2.1352e-127 | 0 | -1096.0923 |  | -1646.4834 | -1646.4834 | -1646.4834 | 50.5 | 1 | 0 | 1646.4834 | 1 | -1646.4834 | 0 |  |  | 1 | 0
0 | 0 | 0 | 0 |  | 1 | 18:30 | 11944 |  | 1633.4163 | -1096.483 | -1096.483 | 7.2498e-126 | 7.2498e-126 | -1.9217e-127 | 0 | -1096.483 |  | -1646.874 | -1646.874 | -1646.874 | 50.5 | 1 | 0 | 1646.874 | 1 | -1646.874 | 0 |  |  | 1 | 0
0 | 0 | 0 | 0 |  | 1 | 18:30 | 11948 |  | 1633.807 | -1096.8737 | -1096.8737 | 6.5248e-126 | 6.5248e-126 | -1.7295e-127 | 0 | -1096.8737 |  | -1647.2647 | -1647.2647 | -1647.2647 | 50.5 | 1 | 0 | 1647.2647 | 1 | -1647.2647 | 0 |  |  | 1 | 0
0 | 0 | 0 | 0 |  | 1 | 18:30 | 11952 |  | 1634.1977 | -1097.2643 | -1097.2643 | 5.8724e-126 | 5.8724e-126 | -1.5565e-127 | 0 | -1097.2643 |  | -1647.6554 | -1647.6554 | -1647.6554 | 50.5 | 1 | 0 | 1647.6554 | 1 | -1647.6554 | 0 |  |  | 1 | 0
0 | 0 | 0 | 0 |  | 1 | 18:30 | 11956 |  | 1634.5883 | -1097.655 | -1097.655 | 5.2851e-126 | 5.2851e-126 | -1.4009e-127 | 0 | -1097.655 |  | -1648.046 | -1648.046 | -1648.046 | 50.5 | 1 | 0 | 1648.046 | 1 | -1648.046 | 0 |  |  | 1 | 0
0 | 0 | 0 | 0 |  | 1 | 18:30 | 11960 |  | 1634.979 | -1098.0457 | -1098.0457 | 4.7566e-126 | 4.7566e-126 | -1.2608e-127 | 0 | -1098.0457 |  | -1648.4367 | -1648.4367 | -1648.4367 | 50.5 | 1 | 0 | 1648.4367 | 1 | -1648.4367 | 0 |  |  | 1 | 0
0 | 0 | 0 | 0 |  | 1 | 18:30 | 11964 |  | 1635.3697 | -1098.4363 | -1098.4363 | 4.281e-126 | 4.281e-126 | -1.1347e-127 | 0 | -1098.4363 |  | -1648.8274 | -1648.8274 | -1648.8274 | 50.5 | 1 | 0 | 1648.8274 | 1 | -1648.8274 | 0 |  |  | 1 | 0
0 | 0 | 0 | 0 |  | 1 | 18:30 | 11968 |  | 1635.7603 | -1098.827 | -1098.827 | 3.8529e-126 | 3.8529e-126 | -1.0212e-127 | 0 | -1098.827 |  | -1649.218 | -1649.218 | -1649.218 | 50.5 | 1 | 0 | 1649.218 | 1 | -1649.218 | 0 |  |  | 1 | 0
0 | 0 | 0 | 0 |  | 1 | 18:30 | 11972 |  | 1636.151 | -1099.2177 | -1099.2177 | 3.4676e-126 | 3.4676e-126 | -9.1912e-128 | 0 | -1099.2177 |  | -1649.6087 | -1649.6087 | -1649.6087 | 50.5 | 1 | 0 | 1649.6087 | 1 | -1649.6087 | 0 |  |  | 1 | 0
0 | 0 | 0 | 0 |  | 1 | 18:30 | 11976 |  | 1636.5417 | -1099.6083 | -1099.6083 | 3.1208e-126 | 3.1208e-126 | -8.2721e-128 | 0 | -1099.6083 |  | -1649.9994 | -1649.9994 | -1649.9994 | 50.5 | 1 | 0 | 1649.9994 | 1 | -1649.9994 | 0 |  |  | 1 | 0
0 | 0 | 0 | 0 |  | 1 | 18:30 | 11980 |  | 1636.9323 | -1099.999 | -1099.999 | 2.8087e-126 | 2.8087e-126 | -7.4449e-128 | 0 | -1099.999 |  | -1650.39 | -1650.39 | -1650.39 | 50.5 | 1 | 0 | 1650.39 | 1 | -1650.39 | 0 |  |  | 1 | 0
0 | 0 | 0 | 0 |  | 1 | 18:31 | 11984 |  | 1637.323 | -1100.3897 | -1100.3897 | 2.5279e-126 | 2.5279e-126 | -6.7004e-128 | 0 | -1100.3897 |  | -1650.7807 | -1650.7807 | -1650.7807 | 50.5 | 1 | 0 | 1650.7807 | 1 | -1650.7807 | 0 |  |  | 1 | 0
0 | 0 | 0 | 0 |  | 1 | 18:31 | 11988 |  | 1637.7137 | -1100.7803 | -1100.7803 | 2.2751e-126 | 2.2751e-126 | -6.0303e-128 | 0 | -1100.7803 |  | -1651.1714 | -1651.1714 | -1651.1714 | 50.5 | 1 | 0 | 1651.1714 | 1 | -1651.1714 | 0 |  |  | 1 | 0
0 | 0 | 0 | 0 |  | 1 | 18:31 | 11992 |  | 1638.1043 | -1101.171 | -1101.171 | 2.0476e-126 | 2.0476e-126 | -5.4273e-128 | 0 | -1101.171 |  | -1651.562 | -1651.562 | -1651.562 | 50.5 | 1 | 0 | 1651.562 | 1 | -1651.562 | 0 |  |  | 1 | 0
0 | 0 | 0 | 0 |  | 1 | 18:31 | 11996 |  | 1638.495 | -1101.5617 | -1101.5617 | 1.8428e-126 | 1.8428e-126 | -4.8846e-128 | 0 | -1101.5617 |  | -1651.9527 | -1651.9527 | -1651.9527 | 50.5 | 1 | 0 | 1651.9527 | 1 | -1651.9527 | 0 |  |  | 1 | 0
0 | 0 | 0 | 0 |  | 1 | 18:31 | 12000 |  | 1638.8857 | -1101.9523 | -1101.9523 | 1.6585e-126 | 1.6585e-126 | -4.3961e-128 | 0 | -1101.9523 |  | -1652.3434 | -1652.3434 | -1652.3434 | 50.5 | 1 | 0 | 1652.3434 | 1 | -1652.3434 | 0 |  |  | 1 | 0
0 | 0 | 0 | 0 |  | 1 | 18:31 | 12004 |  | 1639.2763 | -1102.343 | -1102.343 | 1.4927e-126 | 1.4927e-126 | -3.9565e-128 | 0 | -1102.343 |  | -1652.734 | -1652.734 | -1652.734 | 50.5 | 1 | 0 | 1652.734 | 1 | -1652.734 | 0 |  |  | 1 | 0
0 | 0 | 0 | 0 |  | 1 | 18:31 | 12008 |  | 1639.667 | -1102.7337 | -1102.7337 | 1.3434e-126 | 1.3434e-126 | -3.5609e-128 | 0 | -1102.7337 |  | -1653.1247 | -1653.1247 | -1653.1247 | 50.5 | 1 | 0 | 1653.1247 | 1 | -1653.1247 | 0 |  |  | 1 | 0
0 | 0 | 0 | 0 |  | 1 | 18:31 | 12012 |  | 1640.0577 | -1103.1243 | -1103.1243 | 1.2091e-126 | 1.2091e-126 | -3.2048e-128 | 0 | -1103.1243 |  | -1653.5154 | -1653.5154 | -1653.5154 | 50.5 | 1 | 0 | 1653.5154 | 1 | -1653.5154 | 0 |  |  | 1 | 0
0 | 0 | 0 | 0 |  | 1 | 18:31 | 12016 |  | 1640.4483 | -1103.515 | -1103.515 | 1.0882e-126 | 1.0882e-126 | -2.8843e-128 | 0 | -1103.515 |  | -1653.906 | -1653.906 | -1653.906 | 50.5 | 1 | 0 | 1653.906 | 1 | -1653.906 | 0 |  |  | 1 | 0
0 | 0 | 0 | 0 |  | 1 | 18:31 | 12020 |  | 1640.839 | -1103.9057 | -1103.9057 | 9.7934e-127 | 9.7934e-127 | -2.5959e-128 | 0 | -1103.9057 |  | -1654.2967 | -1654.2967 | -1654.2967 | 50.5 | 1 | 0 | 1654.2967 | 1 | -1654.2967 | 0 |  |  | 1 | 0
0 | 0 | 0 | 0 |  | 1 | 18:31 | 12024 |  | 1641.2297 | -1104.2963 | -1104.2963 | 8.8141e-127 | 8.8141e-127 | -2.3363e-128 | 0 | -1104.2963 |  | -1654.6874 | -1654.6874 | -1654.6874 | 50.5 | 1 | 0 | 1654.6874 | 1 | -1654.6874 | 0 |  |  | 1 | 0
0 | 0 | 0 | 0 |  | 1 | 18:31 | 12028 |  | 1641.6203 | -1104.687 | -1104.687 | 7.9327e-127 | 7.9327e-127 | -2.1027e-128 | 0 | -1104.687 |  | -1655.078 | -1655.078 | -1655.078 | 50.5 | 1 | 0 | 1655.078 | 1 | -1655.078 | 0 |  |  | 1 | 0
0 | 0 | 0 | 0 |  | 1 | 18:31 | 12032 |  | 1642.011 | -1105.0777 | -1105.0777 | 7.1394e-127 | 7.1394e-127 | -1.8924e-128 | 0 | -1105.0777 |  | -1655.4687 | -1655.4687 | -1655.4687 | 50.5 | 1 | 0 | 1655.4687 | 1 | -1655.4687 | 0 |  |  | 1 | 0
0 | 0 | 0 | 0 |  | 1 | 18:31 | 12036 |  | 1642.4017 | -1105.4683 | -1105.4683 | 6.4255e-127 | 6.4255e-127 | -1.7031e-128 | 0 | -1105.4683 |  | -1655.8594 | -1655.8594 | -1655.8594 | 50.5 | 1 | 0 | 1655.8594 | 1 | -1655.8594 | 0 |  |  | 1 | 0
0 | 0 | 0 | 0 |  | 1 | 18:31 | 12040 |  | 1642.7923 | -1105.859 | -1105.859 | 5.7829e-127 | 5.7829e-127 | -1.5328e-128 | 0 | -1105.859 |  | -1656.25 | -1656.25 | -1656.25 | 50.5 | 1 | 0 | 1656.25 | 1 | -1656.25 | 0 |  |  | 1 | 0
0 | 0 | 0 | 0 |  | 1 | 18:32 | 12044 |  | 1643.183 | -1106.2497 | -1106.2497 | 5.2046e-127 | 5.2046e-127 | -1.3796e-128 | 0 | -1106.2497 |  | -1656.6407 | -1656.6407 | -1656.6407 | 50.5 | 1 | 0 | 1656.6407 | 1 | -1656.6407 | 0 |  |  | 1 | 0
0 | 0 | 0 | 0 |  | 1 | 18:32 | 12048 |  | 1643.5737 | -1106.6403 | -1106.6403 | 4.6842e-127 | 4.6842e-127 | -1.2416e-128 | 0 | -1106.6403 |  | -1657.0314 | -1657.0314 | -1657.0314 | 50.5 | 1 | 0 | 1657.0314 | 1 | -1657.0314 | 0 |  |  | 1 | 0
0 | 0 | 0 | 0 |  | 1 | 18:32 | 12052 |  | 1643.9643 | -1107.031 | -1107.031 | 4.2158e-127 | 4.2158e-127 | -1.1174e-128 | 0 | -1107.031 |  | -1657.422 | -1657.422 | -1657.422 | 50.5 | 1 | 0 | 1657.422 | 1 | -1657.422 | 0 |  |  | 1 | 0
0 | 0 | 0 | 0 |  | 1 | 18:32 | 12056 |  | 1644.355 | -1107.4217 | -1107.4217 | 3.7942e-127 | 3.7942e-127 | -1.0057e-128 | 0 | -1107.4217 |  | -1657.8127 | -1657.8127 | -1657.8127 | 50.5 | 1 | 0 | 1657.8127 | 1 | -1657.8127 | 0 |  |  | 1 | 0
0 | 0 | 0 | 0 |  | 1 | 18:32 | 12060 |  | 1644.7457 | -1107.8123 | -1107.8123 | 3.4148e-127 | 3.4148e-127 | -9.0512e-129 | 0 | -1107.8123 |  | -1658.2034 | -1658.2034 | -1658.2034 | 50.5 | 1 | 0 | 1658.2034 | 1 | -1658.2034 | 0 |  |  | 1 | 0
0 | 0 | 0 | 0 |  | 1 | 18:32 | 12064 |  | 1645.1363 | -1108.203 | -1108.203 | 3.0733e-127 | 3.0733e-127 | -8.1461e-129 | 0 | -1108.203 |  | -1658.594 | -1658.594 | -1658.594 | 50.5 | 1 | 0 | 1658.594 | 1 | -1658.594 | 0 |  |  | 1 | 0
0 | 0 | 0 | 0 |  | 1 | 18:32 | 12068 |  | 1645.527 | -1108.5937 | -1108.5937 | 2.766e-127 | 2.766e-127 | -7.3315e-129 | 0 | -1108.5937 |  | -1658.9847 | -1658.9847 | -1658.9847 | 50.5 | 1 | 0 | 1658.9847 | 1 | -1658.9847 | 0 |  |  | 1 | 0
0 | 0 | 0 | 0 |  | 1 | 18:32 | 12072 |  | 1645.9177 | -1108.9843 | -1108.9843 | 2.4894e-127 | 2.4894e-127 | -6.5983e-129 | 0 | -1108.9843 |  | -1659.3754 | -1659.3754 | -1659.3754 | 50.5 | 1 | 0 | 1659.3754 | 1 | -1659.3754 | 0 |  |  | 1 | 0
0 | 0 | 0 | 0 |  | 1 | 18:32 | 12076 |  | 1646.3083 | -1109.375 | -1109.375 | 2.2404e-127 | 2.2404e-127 | -5.9385e-129 | 0 | -1109.375 |  | -1659.766 | -1659.766 | -1659.766 | 50.5 | 1 | 0 | 1659.766 | 1 | -1659.766 | 0 |  |  | 1 | 0
0 | 0 | 0 | 0 |  | 1 | 18:32 | 12080 |  | 1646.699 | -1109.7657 | -1109.7657 | 2.0164e-127 | 2.0164e-127 | -5.3447e-129 | 0 | -1109.7657 |  | -1660.1567 | -1660.1567 | -1660.1567 | 50.5 | 1 | 0 | 1660.1567 | 1 | -1660.1567 | 0 |  |  | 1 | 0
0 | 0 | 0 | 0 |  | 1 | 18:32 | 12084 |  | 1647.0897 | -1110.1563 | -1110.1563 | 1.8147e-127 | 1.8147e-127 | -4.8102e-129 | 0 | -1110.1563 |  | -1660.5474 | -1660.5474 | -1660.5474 | 50.5 | 1 | 0 | 1660.5474 | 1 | -1660.5474 | 0 |  |  | 1 | 0
0 | 0 | 0 | 0 |  | 1 | 18:32 | 12088 |  | 1647.4803 | -1110.547 | -1110.547 | 1.6333e-127 | 1.6333e-127 | -4.3292e-129 | 0 | -1110.547 |  | -1660.938 | -1660.938 | -1660.938 | 50.5 | 1 | 0 | 1660.938 | 1 | -1660.938 | 0 |  |  | 1 | 0
0 | 0 | 0 | 0 |  | 1 | 18:32 | 12092 |  | 1647.871 | -1110.9377 | -1110.9377 | 1.4699e-127 | 1.4699e-127 | -3.8963e-129 | 0 | -1110.9377 |  | -1661.3287 | -1661.3287 | -1661.3287 | 50.5 | 1 | 0 | 1661.3287 | 1 | -1661.3287 | 0 |  |  | 1 | 0
0 | 0 | 0 | 0 |  | 1 | 18:32 | 12096 |  | 1648.2617 | -1111.3283 | -1111.3283 | 1.3229e-127 | 1.3229e-127 | -3.5066e-129 | 0 | -1111.3283 |  | -1661.7194 | -1661.7194 | -1661.7194 | 50.5 | 1 | 0 | 1661.7194 | 1 | -1661.7194 | 0 |  |  | 1 | 0
0 | 0 | 0 | 0 |  | 1 | 18:32 | 12100 |  | 1648.6523 | -1111.719 | -1111.719 | 1.1907e-127 | 1.1907e-127 | -3.156e-129 | 0 | -1111.719 |  | -1662.11 | -1662.11 | -1662.11 | 50.5 | 1 | 0 | 1662.11 | 1 | -1662.11 | 0 |  |  | 1 | 0
0 | 0 | 0 | 0 |  | 1 | 18:33 | 12104 |  | 1649.043 | -1112.1097 | -1112.1097 | 1.0716e-127 | 1.0716e-127 | -2.8404e-129 | 0 | -1112.1097 |  | -1662.5007 | -1662.5007 | -1662.5007 | 50.5 | 1 | 0 | 1662.5007 | 1 | -1662.5007 | 0 |  |  | 1 | 0
0 | 0 | 0 | 0 |  | 1 | 18:33 | 12108 |  | 1649.4337 | -1112.5003 | -1112.5003 | 9.6443e-128 | 9.6443e-128 | -2.5563e-129 | 0 | -1112.5003 |  | -1662.8914 | -1662.8914 | -1662.8914 | 50.5 | 1 | 0 | 1662.8914 | 1 | -1662.8914 | 0 |  |  | 1 | 0
0 | 0 | 0 | 0 |  | 1 | 18:33 | 12112 |  | 1649.8243 | -1112.891 | -1112.891 | 8.6799e-128 | 8.6799e-128 | -2.3007e-129 | 0 | -1112.891 |  | -1663.282 | -1663.282 | -1663.282 | 50.5 | 1 | 0 | 1663.282 | 1 | -1663.282 | 0 |  |  | 1 | 0
0 | 0 | 0 | 0 |  | 1 | 18:33 | 12116 |  | 1650.215 | -1113.2817 | -1113.2817 | 7.8119e-128 | 7.8119e-128 | -2.0706e-129 | 0 | -1113.2817 |  | -1663.6727 | -1663.6727 | -1663.6727 | 50.5 | 1 | 0 | 1663.6727 | 1 | -1663.6727 | 0 |  |  | 1 | 0
0 | 0 | 0 | 0 |  | 1 | 18:33 | 12120 |  | 1650.6057 | -1113.6723 | -1113.6723 | 7.0307e-128 | 7.0307e-128 | -1.8636e-129 | 0 | -1113.6723 |  | -1664.0634 | -1664.0634 | -1664.0634 | 50.5 | 1 | 0 | 1664.0634 | 1 | -1664.0634 | 0 |  |  | 1 | 0
0 | 0 | 0 | 0 |  | 1 | 18:33 | 12124 |  | 1650.9963 | -1114.063 | -1114.063 | 6.3276e-128 | 6.3276e-128 | -1.6772e-129 | 0 | -1114.063 |  | -1664.454 | -1664.454 | -1664.454 | 50.5 | 1 | 0 | 1664.454 | 1 | -1664.454 | 0 |  |  | 1 | 0
0 | 0 | 0 | 0 |  | 1 | 18:33 | 12128 |  | 1651.387 | -1114.4537 | -1114.4537 | 5.6949e-128 | 5.6949e-128 | -1.5095e-129 | 0 | -1114.4537 |  | -1664.8447 | -1664.8447 | -1664.8447 | 50.5 | 1 | 0 | 1664.8447 | 1 | -1664.8447 | 0 |  |  | 1 | 0
0 | 0 | 0 | 0 |  | 1 | 18:33 | 12132 |  | 1651.7777 | -1114.8443 | -1114.8443 | 5.1254e-128 | 5.1254e-128 | -1.3585e-129 | 0 | -1114.8443 |  | -1665.2354 | -1665.2354 | -1665.2354 | 50.5 | 1 | 0 | 1665.2354 | 1 | -1665.2354 | 0 |  |  | 1 | 0
0 | 0 | 0 | 0 |  | 1 | 18:33 | 12136 |  | 1652.1683 | -1115.235 | -1115.235 | 4.6128e-128 | 4.6128e-128 | -1.2227e-129 | 0 | -1115.235 |  | -1665.626 | -1665.626 | -1665.626 | 50.5 | 1 | 0 | 1665.626 | 1 | -1665.626 | 0 |  |  | 1 | 0
0 | 0 | 0 | 0 |  | 1 | 18:33 | 12140 |  | 1652.559 | -1115.6257 | -1115.6257 | 4.1516e-128 | 4.1516e-128 | -1.1004e-129 | 0 | -1115.6257 |  | -1666.0167 | -1666.0167 | -1666.0167 | 50.5 | 1 | 0 | 1666.0167 | 1 | -1666.0167 | 0 |  |  | 1 | 0
0 | 0 | 0 | 0 |  | 1 | 18:33 | 12144 |  | 1652.9497 | -1116.0163 | -1116.0163 | 3.7364e-128 | 3.7364e-128 | -9.9038e-130 | 0 | -1116.0163 |  | -1666.4074 | -1666.4074 | -1666.4074 | 50.5 | 1 | 0 | 1666.4074 | 1 | -1666.4074 | 0 |  |  | 1 | 0
0 | 0 | 0 | 0 |  | 1 | 18:33 | 12148 |  | 1653.3403 | -1116.407 | -1116.407 | 3.3628e-128 | 3.3628e-128 | -8.9134e-130 | 0 | -1116.407 |  | -1666.798 | -1666.798 | -1666.798 | 50.5 | 1 | 0 | 1666.798 | 1 | -1666.798 | 0 |  |  | 1 | 0
0 | 0 | 0 | 0 |  | 1 | 18:33 | 12152 |  | 1653.731 | -1116.7977 | -1116.7977 | 3.0265e-128 | 3.0265e-128 | -8.022e-130 | 0 | -1116.7977 |  | -1667.1887 | -1667.1887 | -1667.1887 | 50.5 | 1 | 0 | 1667.1887 | 1 | -1667.1887 | 0 |  |  | 1 | 0
0 | 0 | 0 | 0 |  | 1 | 18:33 | 12156 |  | 1654.1217 | -1117.1883 | -1117.1883 | 2.7238e-128 | 2.7238e-128 | -7.2198e-130 | 0 | -1117.1883 |  | -1667.5794 | -1667.5794 | -1667.5794 | 50.5 | 1 | 0 | 1667.5794 | 1 | -1667.5794 | 0 |  |  | 1 | 0
0 | 0 | 0 | 0 |  | 1 | 18:33 | 12160 |  | 1654.5123 | -1117.579 | -1117.579 | 2.4515e-128 | 2.4515e-128 | -6.4979e-130 | 0 | -1117.579 |  | -1667.97 | -1667.97 | -1667.97 | 50.5 | 1 | 0 | 1667.97 | 1 | -1667.97 | 0 |  |  | 1 | 0
0 | 0 | 0 | 0 |  | 1 | 18:34 | 12164 |  | 1654.903 | -1117.9697 | -1117.9697 | 2.2063e-128 | 2.2063e-128 | -5.8481e-130 | 0 | -1117.9697 |  | -1668.3607 | -1668.3607 | -1668.3607 | 50.5 | 1 | 0 | 1668.3607 | 1 | -1668.3607 | 0 |  |  | 1 | 0
0 | 0 | 0 | 0 |  | 1 | 18:34 | 12168 |  | 1655.2937 | -1118.3603 | -1118.3603 | 1.9857e-128 | 1.9857e-128 | -5.2633e-130 | 0 | -1118.3603 |  | -1668.7514 | -1668.7514 | -1668.7514 | 50.5 | 1 | 0 | 1668.7514 | 1 | -1668.7514 | 0 |  |  | 1 | 0
0 | 0 | 0 | 0 |  | 1 | 18:34 | 12172 |  | 1655.6843 | -1118.751 | -1118.751 | 1.7871e-128 | 1.7871e-128 | -4.7369e-130 | 0 | -1118.751 |  | -1669.142 | -1669.142 | -1669.142 | 50.5 | 1 | 0 | 1669.142 | 1 | -1669.142 | 0 |  |  | 1 | 0
0 | 0 | 0 | 0 |  | 1 | 18:34 | 12176 |  | 1656.075 | -1119.1417 | -1119.1417 | 1.6084e-128 | 1.6084e-128 | -4.2632e-130 | 0 | -1119.1417 |  | -1669.5327 | -1669.5327 | -1669.5327 | 50.5 | 1 | 0 | 1669.5327 | 1 | -1669.5327 | 0 |  |  | 1 | 0
0 | 0 | 0 | 0 |  | 1 | 18:34 | 12180 |  | 1656.4657 | -1119.5323 | -1119.5323 | 1.4476e-128 | 1.4476e-128 | -3.8369e-130 | 0 | -1119.5323 |  | -1669.9234 | -1669.9234 | -1669.9234 | 50.5 | 1 | 0 | 1669.9234 | 1 | -1669.9234 | 0 |  |  | 1 | 0
0 | 0 | 0 | 0 |  | 1 | 18:34 | 12184 |  | 1656.8563 | -1119.923 | -1119.923 | 1.3028e-128 | 1.3028e-128 | -3.4532e-130 | 0 | -1119.923 |  | -1670.314 | -1670.314 | -1670.314 | 50.5 | 1 | 0 | 1670.314 | 1 | -1670.314 | 0 |  |  | 1 | 0
0 | 0 | 0 | 0 |  | 1 | 18:34 | 12188 |  | 1657.247 | -1120.3137 | -1120.3137 | 1.1725e-128 | 1.1725e-128 | -3.1079e-130 | 0 | -1120.3137 |  | -1670.7047 | -1670.7047 | -1670.7047 | 50.5 | 1 | 0 | 1670.7047 | 1 | -1670.7047 | 0 |  |  | 1 | 0
0 | 0 | 0 | 0 |  | 1 | 18:34 | 12192 |  | 1657.6377 | -1120.7043 | -1120.7043 | 1.0553e-128 | 1.0553e-128 | -2.7971e-130 | 0 | -1120.7043 |  | -1671.0954 | -1671.0954 | -1671.0954 | 50.5 | 1 | 0 | 1671.0954 | 1 | -1671.0954 | 0 |  |  | 1 | 0
0 | 0 | 0 | 0 |  | 1 | 18:34 | 12196 |  | 1658.0283 | -1121.095 | -1121.095 | 9.4974e-129 | 9.4974e-129 | -2.5174e-130 | 0 | -1121.095 |  | -1671.486 | -1671.486 | -1671.486 | 50.5 | 1 | 0 | 1671.486 | 1 | -1671.486 | 0 |  |  | 1 | 0
0 | 0 | 0 | 0 |  | 1 | 18:34 | 12200 |  | 1658.419 | -1121.4857 | -1121.4857 | 8.5477e-129 | 8.5477e-129 | -2.2657e-130 | 0 | -1121.4857 |  | -1671.8767 | -1671.8767 | -1671.8767 | 50.5 | 1 | 0 | 1671.8767 | 1 | -1671.8767 | 0 |  |  | 1 | 0
0 | 0 | 0 | 0 |  | 1 | 18:34 | 12204 |  | 1658.8097 | -1121.8763 | -1121.8763 | 7.6929e-129 | 7.6929e-129 | -2.0391e-130 | 0 | -1121.8763 |  | -1672.2674 | -1672.2674 | -1672.2674 | 50.5 | 1 | 0 | 1672.2674 | 1 | -1672.2674 | 0 |  |  | 1 | 0
0 | 0 | 0 | 0 |  | 1 | 18:34 | 12208 |  | 1659.2003 | -1122.267 | -1122.267 | 6.9236e-129 | 6.9236e-129 | -1.8352e-130 | 0 | -1122.267 |  | -1672.658 | -1672.658 | -1672.658 | 50.5 | 1 | 0 | 1672.658 | 1 | -1672.658 | 0 |  |  | 1 | 0
0 | 0 | 0 | 0 |  | 1 | 18:34 | 12212 |  | 1659.591 | -1122.6577 | -1122.6577 | 6.2313e-129 | 6.2313e-129 | -1.6517e-130 | 0 | -1122.6577 |  | -1673.0487 | -1673.0487 | -1673.0487 | 50.5 | 1 | 0 | 1673.0487 | 1 | -1673.0487 | 0 |  |  | 1 | 0
0 | 0 | 0 | 0 |  | 1 | 18:34 | 12216 |  | 1659.9817 | -1123.0483 | -1123.0483 | 5.6081e-129 | 5.6081e-129 | -1.4865e-130 | 0 | -1123.0483 |  | -1673.4394 | -1673.4394 | -1673.4394 | 50.5 | 1 | 0 | 1673.4394 | 1 | -1673.4394 | 0 |  |  | 1 | 0
0 | 0 | 0 | 0 |  | 1 | 18:34 | 12220 |  | 1660.3723 | -1123.439 | -1123.439 | 5.0473e-129 | 5.0473e-129 | -1.3379e-130 | 0 | -1123.439 |  | -1673.83 | -1673.83 | -1673.83 | 50.5 | 1 | 0 | 1673.83 | 1 | -1673.83 | 0 |  |  | 1 | 0
0 | 0 | 0 | 0 |  | 1 | 18:35 | 12224 |  | 1660.763 | -1123.8297 | -1123.8297 | 4.5426e-129 | 4.5426e-129 | -1.2041e-130 | 0 | -1123.8297 |  | -1674.2207 | -1674.2207 | -1674.2207 | 50.5 | 1 | 0 | 1674.2207 | 1 | -1674.2207 | 0 |  |  | 1 | 0
0 | 0 | 0 | 0 |  | 1 | 18:35 | 12228 |  | 1661.1537 | -1124.2203 | -1124.2203 | 4.0883e-129 | 4.0883e-129 | -1.0837e-130 | 0 | -1124.2203 |  | -1674.6114 | -1674.6114 | -1674.6114 | 50.5 | 1 | 0 | 1674.6114 | 1 | -1674.6114 | 0 |  |  | 1 | 0
0 | 0 | 0 | 0 |  | 1 | 18:35 | 12232 |  | 1661.5443 | -1124.611 | -1124.611 | 3.6795e-129 | 3.6795e-129 | -9.7529e-131 | 0 | -1124.611 |  | -1675.002 | -1675.002 | -1675.002 | 50.5 | 1 | 0 | 1675.002 | 1 | -1675.002 | 0 |  |  | 1 | 0
0 | 0 | 0 | 0 |  | 1 | 18:35 | 12236 |  | 1661.935 | -1125.0017 | -1125.0017 | 3.3115e-129 | 3.3115e-129 | -8.7776e-131 | 0 | -1125.0017 |  | -1675.3927 | -1675.3927 | -1675.3927 | 50.5 | 1 | 0 | 1675.3927 | 1 | -1675.3927 | 0 |  |  | 1 | 0
0 | 0 | 0 | 0 |  | 1 | 18:35 | 12240 |  | 1662.3257 | -1125.3923 | -1125.3923 | 2.9804e-129 | 2.9804e-129 | -7.8999e-131 | 0 | -1125.3923 |  | -1675.7834 | -1675.7834 | -1675.7834 | 50.5 | 1 | 0 | 1675.7834 | 1 | -1675.7834 | 0 |  |  | 1 | 0
0 | 0 | 0 | 0 |  | 1 | 18:35 | 12244 |  | 1662.7163 | -1125.783 | -1125.783 | 2.6824e-129 | 2.6824e-129 | -7.1099e-131 | 0 | -1125.783 |  | -1676.174 | -1676.174 | -1676.174 | 50.5 | 1 | 0 | 1676.174 | 1 | -1676.174 | 0 |  |  | 1 | 0
0 | 0 | 0 | 0 |  | 1 | 18:35 | 12248 |  | 1663.107 | -1126.1737 | -1126.1737 | 2.4141e-129 | 2.4141e-129 | -6.3989e-131 | 0 | -1126.1737 |  | -1676.5647 | -1676.5647 | -1676.5647 | 50.5 | 1 | 0 | 1676.5647 | 1 | -1676.5647 | 0 |  |  | 1 | 0
0 | 0 | 0 | 0 |  | 1 | 18:35 | 12252 |  | 1663.4977 | -1126.5643 | -1126.5643 | 2.1727e-129 | 2.1727e-129 | -5.759e-131 | 0 | -1126.5643 |  | -1676.9554 | -1676.9554 | -1676.9554 | 50.5 | 1 | 0 | 1676.9554 | 1 | -1676.9554 | 0 |  |  | 1 | 0
0 | 0 | 0 | 0 |  | 1 | 18:35 | 12256 |  | 1663.8883 | -1126.955 | -1126.955 | 1.9554e-129 | 1.9554e-129 | -5.1831e-131 | 0 | -1126.955 |  | -1677.346 | -1677.346 | -1677.346 | 50.5 | 1 | 0 | 1677.346 | 1 | -1677.346 | 0 |  |  | 1 | 0
0 | 0 | 0 | 0 |  | 1 | 18:35 | 12260 |  | 1664.279 | -1127.3457 | -1127.3457 | 1.7599e-129 | 1.7599e-129 | -4.6648e-131 | 0 | -1127.3457 |  | -1677.7367 | -1677.7367 | -1677.7367 | 50.5 | 1 | 0 | 1677.7367 | 1 | -1677.7367 | 0 |  |  | 1 | 0
0 | 0 | 0 | 0 |  | 1 | 18:35 | 12264 |  | 1664.6697 | -1127.7363 | -1127.7363 | 1.5839e-129 | 1.5839e-129 | -4.1983e-131 | 0 | -1127.7363 |  | -1678.1274 | -1678.1274 | -1678.1274 | 50.5 | 1 | 0 | 1678.1274 | 1 | -1678.1274 | 0 |  |  | 1 | 0
0 | 0 | 0 | 0 |  | 1 | 18:35 | 12268 |  | 1665.0603 | -1128.127 | -1128.127 | 1.4255e-129 | 1.4255e-129 | -3.7785e-131 | 0 | -1128.127 |  | -1678.518 | -1678.518 | -1678.518 | 50.5 | 1 | 0 | 1678.518 | 1 | -1678.518 | 0 |  |  | 1 | 0
0 | 0 | 0 | 0 |  | 1 | 18:35 | 12272 |  | 1665.451 | -1128.5177 | -1128.5177 | 1.283e-129 | 1.283e-129 | -3.4006e-131 | 0 | -1128.5177 |  | -1678.9087 | -1678.9087 | -1678.9087 | 50.5 | 1 | 0 | 1678.9087 | 1 | -1678.9087 | 0 |  |  | 1 | 0
0 | 0 | 0 | 0 |  | 1 | 18:35 | 12276 |  | 1665.8417 | -1128.9083 | -1128.9083 | 1.1547e-129 | 1.1547e-129 | -3.0606e-131 | 0 | -1128.9083 |  | -1679.2994 | -1679.2994 | -1679.2994 | 50.5 | 1 | 0 | 1679.2994 | 1 | -1679.2994 | 0 |  |  | 1 | 0
0 | 0 | 0 | 0 |  | 1 | 18:35 | 12280 |  | 1666.2323 | -1129.299 | -1129.299 | 1.0392e-129 | 1.0392e-129 | -2.7545e-131 | 0 | -1129.299 |  | -1679.69 | -1679.69 | -1679.69 | 50.5 | 1 | 0 | 1679.69 | 1 | -1679.69 | 0 |  |  | 1 | 0
0 | 0 | 0 | 0 |  | 1 | 18:36 | 12284 |  | 1666.623 | -1129.6897 | -1129.6897 | 9.3528e-130 | 9.3528e-130 | -2.4791e-131 | 0 | -1129.6897 |  | -1680.0807 | -1680.0807 | -1680.0807 | 50.5 | 1 | 0 | 1680.0807 | 1 | -1680.0807 | 0 |  |  | 1 | 0
0 | 0 | 0 | 0 |  | 1 | 18:36 | 12288 |  | 1667.0137 | -1130.0803 | -1130.0803 | 8.4175e-130 | 8.4175e-130 | -2.2312e-131 | 0 | -1130.0803 |  | -1680.4714 | -1680.4714 | -1680.4714 | 50.5 | 1 | 0 | 1680.4714 | 1 | -1680.4714 | 0 |  |  | 1 | 0
0 | 0 | 0 | 0 |  | 1 | 18:36 | 12292 |  | 1667.4043 | -1130.471 | -1130.471 | 7.5758e-130 | 7.5758e-130 | -2.008e-131 | 0 | -1130.471 |  | -1680.862 | -1680.862 | -1680.862 | 50.5 | 1 | 0 | 1680.862 | 1 | -1680.862 | 0 |  |  | 1 | 0
0 | 0 | 0 | 0 |  | 1 | 18:36 | 12296 |  | 1667.795 | -1130.8617 | -1130.8617 | 6.8182e-130 | 6.8182e-130 | -1.8072e-131 | 0 | -1130.8617 |  | -1681.2527 | -1681.2527 | -1681.2527 | 50.5 | 1 | 0 | 1681.2527 | 1 | -1681.2527 | 0 |  |  | 1 | 0
0 | 0 | 0 | 0 |  | 1 | 18:36 | 12300 |  | 1668.1857 | -1131.2523 | -1131.2523 | 6.1364e-130 | 6.1364e-130 | -1.6265e-131 | 0 | -1131.2523 |  | -1681.6434 | -1681.6434 | -1681.6434 | 50.5 | 1 | 0 | 1681.6434 | 1 | -1681.6434 | 0 |  |  | 1 | 0
0 | 0 | 0 | 0 |  | 1 | 18:36 | 12304 |  | 1668.5763 | -1131.643 | -1131.643 | 5.5227e-130 | 5.5227e-130 | -1.4639e-131 | 0 | -1131.643 |  | -1682.034 | -1682.034 | -1682.034 | 50.5 | 1 | 0 | 1682.034 | 1 | -1682.034 | 0 |  |  | 1 | 0
0 | 0 | 0 | 0 |  | 1 | 18:36 | 12308 |  | 1668.967 | -1132.0337 | -1132.0337 | 4.9705e-130 | 4.9705e-130 | -1.3175e-131 | 0 | -1132.0337 |  | -1682.4247 | -1682.4247 | -1682.4247 | 50.5 | 1 | 0 | 1682.4247 | 1 | -1682.4247 | 0 |  |  | 1 | 0
0 | 0 | 0 | 0 |  | 1 | 18:36 | 12312 |  | 1669.3577 | -1132.4243 | -1132.4243 | 4.4734e-130 | 4.4734e-130 | -1.1857e-131 | 0 | -1132.4243 |  | -1682.8154 | -1682.8154 | -1682.8154 | 50.5 | 1 | 0 | 1682.8154 | 1 | -1682.8154 | 0 |  |  | 1 | 0
0 | 0 | 0 | 0 |  | 1 | 18:36 | 12316 |  | 1669.7483 | -1132.815 | -1132.815 | 4.0261e-130 | 4.0261e-130 | -1.0672e-131 | 0 | -1132.815 |  | -1683.206 | -1683.206 | -1683.206 | 50.5 | 1 | 0 | 1683.206 | 1 | -1683.206 | 0 |  |  | 1 | 0
0 | 0 | 0 | 0 |  | 1 | 18:36 | 12320 |  | 1670.139 | -1133.2057 | -1133.2057 | 3.6235e-130 | 3.6235e-130 | -9.6044e-132 | 0 | -1133.2057 |  | -1683.5967 | -1683.5967 | -1683.5967 | 50.5 | 1 | 0 | 1683.5967 | 1 | -1683.5967 | 0 |  |  | 1 | 0
0 | 0 | 0 | 0 |  | 1 | 18:36 | 12324 |  | 1670.5297 | -1133.5963 | -1133.5963 | 3.2611e-130 | 3.2611e-130 | -8.644e-132 | 0 | -1133.5963 |  | -1683.9874 | -1683.9874 | -1683.9874 | 50.5 | 1 | 0 | 1683.9874 | 1 | -1683.9874 | 0 |  |  | 1 | 0
0 | 0 | 0 | 0 |  | 1 | 18:36 | 12328 |  | 1670.9203 | -1133.987 | -1133.987 | 2.935e-130 | 2.935e-130 | -7.7796e-132 | 0 | -1133.987 |  | -1684.378 | -1684.378 | -1684.378 | 50.5 | 1 | 0 | 1684.378 | 1 | -1684.378 | 0 |  |  | 1 | 0
0 | 0 | 0 | 0 |  | 1 | 18:36 | 12332 |  | 1671.311 | -1134.3777 | -1134.3777 | 2.6415e-130 | 2.6415e-130 | -7.0016e-132 | 0 | -1134.3777 |  | -1684.7687 | -1684.7687 | -1684.7687 | 50.5 | 1 | 0 | 1684.7687 | 1 | -1684.7687 | 0 |  |  | 1 | 0
0 | 0 | 0 | 0 |  | 1 | 18:36 | 12336 |  | 1671.7017 | -1134.7683 | -1134.7683 | 2.3774e-130 | 2.3774e-130 | -6.3015e-132 | 0 | -1134.7683 |  | -1685.1594 | -1685.1594 | -1685.1594 | 50.5 | 1 | 0 | 1685.1594 | 1 | -1685.1594 | 0 |  |  | 1 | 0
0 | 0 | 0 | 0 |  | 1 | 18:36 | 12340 |  | 1672.0923 | -1135.159 | -1135.159 | 2.1396e-130 | 2.1396e-130 | -5.6713e-132 | 0 | -1135.159 |  | -1685.55 | -1685.55 | -1685.55 | 50.5 | 1 | 0 | 1685.55 | 1 | -1685.55 | 0 |  |  | 1 | 0
0 | 0 | 0 | 0 |  | 1 | 18:37 | 12344 |  | 1672.483 | -1135.5497 | -1135.5497 | 1.9257e-130 | 1.9257e-130 | -5.1042e-132 | 0 | -1135.5497 |  | -1685.9407 | -1685.9407 | -1685.9407 | 50.5 | 1 | 0 | 1685.9407 | 1 | -1685.9407 | 0 |  |  | 1 | 0
0 | 0 | 0 | 0 |  | 1 | 18:37 | 12348 |  | 1672.8737 | -1135.9403 | -1135.9403 | 1.7331e-130 | 1.7331e-130 | -4.5938e-132 | 0 | -1135.9403 |  | -1686.3314 | -1686.3314 | -1686.3314 | 50.5 | 1 | 0 | 1686.3314 | 1 | -1686.3314 | 0 |  |  | 1 | 0
0 | 0 | 0 | 0 |  | 1 | 18:37 | 12352 |  | 1673.2643 | -1136.331 | -1136.331 | 1.5598e-130 | 1.5598e-130 | -4.1344e-132 | 0 | -1136.331 |  | -1686.722 | -1686.722 | -1686.722 | 50.5 | 1 | 0 | 1686.722 | 1 | -1686.722 | 0 |  |  | 1 | 0
0 | 0 | 0 | 0 |  | 1 | 18:37 | 12356 |  | 1673.655 | -1136.7217 | -1136.7217 | 1.4038e-130 | 1.4038e-130 | -3.7209e-132 | 0 | -1136.7217 |  | -1687.1127 | -1687.1127 | -1687.1127 | 50.5 | 1 | 0 | 1687.1127 | 1 | -1687.1127 | 0 |  |  | 1 | 0
0 | 0 | 0 | 0 |  | 1 | 18:37 | 12360 |  | 1674.0457 | -1137.1123 | -1137.1123 | 1.2634e-130 | 1.2634e-130 | -3.3489e-132 | 0 | -1137.1123 |  | -1687.5034 | -1687.5034 | -1687.5034 | 50.5 | 1 | 0 | 1687.5034 | 1 | -1687.5034 | 0 |  |  | 1 | 0
0 | 0 | 0 | 0 |  | 1 | 18:37 | 12364 |  | 1674.4363 | -1137.503 | -1137.503 | 1.1371e-130 | 1.1371e-130 | -3.014e-132 | 0 | -1137.503 |  | -1687.894 | -1687.894 | -1687.894 | 50.5 | 1 | 0 | 1687.894 | 1 | -1687.894 | 0 |  |  | 1 | 0
0 | 0 | 0 | 0 |  | 1 | 18:37 | 12368 |  | 1674.827 | -1137.8937 | -1137.8937 | 1.0234e-130 | 1.0234e-130 | -2.7126e-132 | 0 | -1137.8937 |  | -1688.2847 | -1688.2847 | -1688.2847 | 50.5 | 1 | 0 | 1688.2847 | 1 | -1688.2847 | 0 |  |  | 1 | 0
0 | 0 | 0 | 0 |  | 1 | 18:37 | 12372 |  | 1675.2177 | -1138.2843 | -1138.2843 | 9.2104e-131 | 9.2104e-131 | -2.4413e-132 | 0 | -1138.2843 |  | -1688.6754 | -1688.6754 | -1688.6754 | 50.5 | 1 | 0 | 1688.6754 | 1 | -1688.6754 | 0 |  |  | 1 | 0
0 | 0 | 0 | 0 |  | 1 | 18:37 | 12376 |  | 1675.6083 | -1138.675 | -1138.675 | 8.2893e-131 | 8.2893e-131 | -2.1972e-132 | 0 | -1138.675 |  | -1689.066 | -1689.066 | -1689.066 | 50.5 | 1 | 0 | 1689.066 | 1 | -1689.066 | 0 |  |  | 1 | 0
0 | 0 | 0 | 0 |  | 1 | 18:37 | 12380 |  | 1675.999 | -1139.0657 | -1139.0657 | 7.4604e-131 | 7.4604e-131 | -1.9775e-132 | 0 | -1139.0657 |  | -1689.4567 | -1689.4567 | -1689.4567 | 50.5 | 1 | 0 | 1689.4567 | 1 | -1689.4567 | 0 |  |  | 1 | 0
0 | 0 | 0 | 0 |  | 1 | 18:37 | 12384 |  | 1676.3897 | -1139.4563 | -1139.4563 | 6.7143e-131 | 6.7143e-131 | -1.7797e-132 | 0 | -1139.4563 |  | -1689.8474 | -1689.8474 | -1689.8474 | 50.5 | 1 | 0 | 1689.8474 | 1 | -1689.8474 | 0 |  |  | 1 | 0
0 | 0 | 0 | 0 |  | 1 | 18:37 | 12388 |  | 1676.7803 | -1139.847 | -1139.847 | 6.0429e-131 | 6.0429e-131 | -1.6017e-132 | 0 | -1139.847 |  | -1690.238 | -1690.238 | -1690.238 | 50.5 | 1 | 0 | 1690.238 | 1 | -1690.238 | 0 |  |  | 1 | 0
0 | 0 | 0 | 0 |  | 1 | 18:37 | 12392 |  | 1677.171 | -1140.2377 | -1140.2377 | 5.4386e-131 | 5.4386e-131 | -1.4416e-132 | 0 | -1140.2377 |  | -1690.6287 | -1690.6287 | -1690.6287 | 50.5 | 1 | 0 | 1690.6287 | 1 | -1690.6287 | 0 |  |  | 1 | 0
0 | 0 | 0 | 0 |  | 1 | 18:37 | 12396 |  | 1677.5617 | -1140.6283 | -1140.6283 | 4.8948e-131 | 4.8948e-131 | -1.2974e-132 | 0 | -1140.6283 |  | -1691.0194 | -1691.0194 | -1691.0194 | 50.5 | 1 | 0 | 1691.0194 | 1 | -1691.0194 | 0 |  |  | 1 | 0
0 | 0 | 0 | 0 |  | 1 | 18:37 | 12400 |  | 1677.9523 | -1141.019 | -1141.019 | 4.4053e-131 | 4.4053e-131 | -1.1677e-132 | 0 | -1141.019 |  | -1691.41 | -1691.41 | -1691.41 | 50.5 | 1 | 0 | 1691.41 | 1 | -1691.41 | 0 |  |  | 1 | 0
0 | 0 | 0 | 0 |  | 1 | 18:38 | 12404 |  | 1678.343 | -1141.4097 | -1141.4097 | 3.9648e-131 | 3.9648e-131 | -1.0509e-132 | 0 | -1141.4097 |  | -1691.8007 | -1691.8007 | -1691.8007 | 50.5 | 1 | 0 | 1691.8007 | 1 | -1691.8007 | 0 |  |  | 1 | 0
0 | 0 | 0 | 0 |  | 1 | 18:38 | 12408 |  | 1678.7337 | -1141.8003 | -1141.8003 | 3.5683e-131 | 3.5683e-131 | -9.4581e-133 | 0 | -1141.8003 |  | -1692.1914 | -1692.1914 | -1692.1914 | 50.5 | 1 | 0 | 1692.1914 | 1 | -1692.1914 | 0 |  |  | 1 | 0
0 | 0 | 0 | 0 |  | 1 | 18:38 | 12412 |  | 1679.1243 | -1142.191 | -1142.191 | 3.2115e-131 | 3.2115e-131 | -8.5123e-133 | 0 | -1142.191 |  | -1692.582 | -1692.582 | -1692.582 | 50.5 | 1 | 0 | 1692.582 | 1 | -1692.582 | 0 |  |  | 1 | 0
0 | 0 | 0 | 0 |  | 1 | 18:38 | 12416 |  | 1679.515 | -1142.5817 | -1142.5817 | 2.8903e-131 | 2.8903e-131 | -7.6611e-133 | 0 | -1142.5817 |  | -1692.9727 | -1692.9727 | -1692.9727 | 50.5 | 1 | 0 | 1692.9727 | 1 | -1692.9727 | 0 |  |  | 1 | 0
0 | 0 | 0 | 0 |  | 1 | 18:38 | 12420 |  | 1679.9057 | -1142.9723 | -1142.9723 | 2.6013e-131 | 2.6013e-131 | -6.895e-133 | 0 | -1142.9723 |  | -1693.3634 | -1693.3634 | -1693.3634 | 50.5 | 1 | 0 | 1693.3634 | 1 | -1693.3634 | 0 |  |  | 1 | 0
0 | 0 | 0 | 0 |  | 1 | 18:38 | 12424 |  | 1680.2963 | -1143.363 | -1143.363 | 2.3411e-131 | 2.3411e-131 | -6.2055e-133 | 0 | -1143.363 |  | -1693.754 | -1693.754 | -1693.754 | 50.5 | 1 | 0 | 1693.754 | 1 | -1693.754 | 0 |  |  | 1 | 0
0 | 0 | 0 | 0 |  | 1 | 18:38 | 12428 |  | 1680.687 | -1143.7537 | -1143.7537 | 2.107e-131 | 2.107e-131 | -5.5849e-133 | 0 | -1143.7537 |  | -1694.1447 | -1694.1447 | -1694.1447 | 50.5 | 1 | 0 | 1694.1447 | 1 | -1694.1447 | 0 |  |  | 1 | 0
0 | 0 | 0 | 0 |  | 1 | 18:38 | 12432 |  | 1681.0777 | -1144.1443 | -1144.1443 | 1.8963e-131 | 1.8963e-131 | -5.0264e-133 | 0 | -1144.1443 |  | -1694.5354 | -1694.5354 | -1694.5354 | 50.5 | 1 | 0 | 1694.5354 | 1 | -1694.5354 | 0 |  |  | 1 | 0
0 | 0 | 0 | 0 |  | 1 | 18:38 | 12436 |  | 1681.4683 | -1144.535 | -1144.535 | 1.7067e-131 | 1.7067e-131 | -4.5238e-133 | 0 | -1144.535 |  | -1694.926 | -1694.926 | -1694.926 | 50.5 | 1 | 0 | 1694.926 | 1 | -1694.926 | 0 |  |  | 1 | 0
0 | 0 | 0 | 0 |  | 1 | 18:38 | 12440 |  | 1681.859 | -1144.9257 | -1144.9257 | 1.536e-131 | 1.536e-131 | -4.0714e-133 | 0 | -1144.9257 |  | -1695.3167 | -1695.3167 | -1695.3167 | 50.5 | 1 | 0 | 1695.3167 | 1 | -1695.3167 | 0 |  |  | 1 | 0
0 | 0 | 0 | 0 |  | 1 | 18:38 | 12444 |  | 1682.2497 | -1145.3163 | -1145.3163 | 1.3824e-131 | 1.3824e-131 | -3.6643e-133 | 0 | -1145.3163 |  | -1695.7074 | -1695.7074 | -1695.7074 | 50.5 | 1 | 0 | 1695.7074 | 1 | -1695.7074 | 0 |  |  | 1 | 0
0 | 0 | 0 | 0 |  | 1 | 18:38 | 12448 |  | 1682.6403 | -1145.707 | -1145.707 | 1.2442e-131 | 1.2442e-131 | -3.2979e-133 | 0 | -1145.707 |  | -1696.098 | -1696.098 | -1696.098 | 50.5 | 1 | 0 | 1696.098 | 1 | -1696.098 | 0 |  |  | 1 | 0
0 | 0 | 0 | 0 |  | 1 | 18:38 | 12452 |  | 1683.031 | -1146.0977 | -1146.0977 | 1.1198e-131 | 1.1198e-131 | -2.9681e-133 | 0 | -1146.0977 |  | -1696.4887 | -1696.4887 | -1696.4887 | 50.5 | 1 | 0 | 1696.4887 | 1 | -1696.4887 | 0 |  |  | 1 | 0
0 | 0 | 0 | 0 |  | 1 | 18:38 | 12456 |  | 1683.4217 | -1146.4883 | -1146.4883 | 1.0078e-131 | 1.0078e-131 | -2.6713e-133 | 0 | -1146.4883 |  | -1696.8794 | -1696.8794 | -1696.8794 | 50.5 | 1 | 0 | 1696.8794 | 1 | -1696.8794 | 0 |  |  | 1 | 0
0 | 0 | 0 | 0 |  | 1 | 18:38 | 12460 |  | 1683.8123 | -1146.879 | -1146.879 | 9.0701e-132 | 9.0701e-132 | -2.4041e-133 | 0 | -1146.879 |  | -1697.27 | -1697.27 | -1697.27 | 50.5 | 1 | 0 | 1697.27 | 1 | -1697.27 | 0 |  |  | 1 | 0
0 | 0 | 0 | 0 |  | 1 | 18:39 | 12464 |  | 1684.203 | -1147.2697 | -1147.2697 | 8.1631e-132 | 8.1631e-132 | -2.1637e-133 | 0 | -1147.2697 |  | -1697.6607 | -1697.6607 | -1697.6607 | 50.5 | 1 | 0 | 1697.6607 | 1 | -1697.6607 | 0 |  |  | 1 | 0
0 | 0 | 0 | 0 |  | 1 | 18:39 | 12468 |  | 1684.5937 | -1147.6603 | -1147.6603 | 7.3468e-132 | 7.3468e-132 | -1.9473e-133 | 0 | -1147.6603 |  | -1698.0514 | -1698.0514 | -1698.0514 | 50.5 | 1 | 0 | 1698.0514 | 1 | -1698.0514 | 0 |  |  | 1 | 0
0 | 0 | 0 | 0 |  | 1 | 18:39 | 12472 |  | 1684.9843 | -1148.051 | -1148.051 | 6.6121e-132 | 6.6121e-132 | -1.7526e-133 | 0 | -1148.051 |  | -1698.442 | -1698.442 | -1698.442 | 50.5 | 1 | 0 | 1698.442 | 1 | -1698.442 | 0 |  |  | 1 | 0
0 | 0 | 0 | 0 |  | 1 | 18:39 | 12476 |  | 1685.375 | -1148.4417 | -1148.4417 | 5.9509e-132 | 5.9509e-132 | -1.5774e-133 | 0 | -1148.4417 |  | -1698.8327 | -1698.8327 | -1698.8327 | 50.5 | 1 | 0 | 1698.8327 | 1 | -1698.8327 | 0 |  |  | 1 | 0
0 | 0 | 0 | 0 |  | 1 | 18:39 | 12480 |  | 1685.7657 | -1148.8323 | -1148.8323 | 5.3558e-132 | 5.3558e-132 | -1.4196e-133 | 0 | -1148.8323 |  | -1699.2234 | -1699.2234 | -1699.2234 | 50.5 | 1 | 0 | 1699.2234 | 1 | -1699.2234 | 0 |  |  | 1 | 0
0 | 0 | 0 | 0 |  | 1 | 18:39 | 12484 |  | 1686.1563 | -1149.223 | -1149.223 | 4.8202e-132 | 4.8202e-132 | -1.2777e-133 | 0 | -1149.223 |  | -1699.614 | -1699.614 | -1699.614 | 50.5 | 1 | 0 | 1699.614 | 1 | -1699.614 | 0 |  |  | 1 | 0
0 | 0 | 0 | 0 |  | 1 | 18:39 | 12488 |  | 1686.547 | -1149.6137 | -1149.6137 | 4.3382e-132 | 4.3382e-132 | -1.1499e-133 | 0 | -1149.6137 |  | -1700.0047 | -1700.0047 | -1700.0047 | 50.5 | 1 | 0 | 1700.0047 | 1 | -1700.0047 | 0 |  |  | 1 | 0
0 | 0 | 0 | 0 |  | 1 | 18:39 | 12492 |  | 1686.9377 | -1150.0043 | -1150.0043 | 3.9044e-132 | 3.9044e-132 | -1.0349e-133 | 0 | -1150.0043 |  | -1700.3954 | -1700.3954 | -1700.3954 | 50.5 | 1 | 0 | 1700.3954 | 1 | -1700.3954 | 0 |  |  | 1 | 0
0 | 0 | 0 | 0 |  | 1 | 18:39 | 12496 |  | 1687.3283 | -1150.395 | -1150.395 | 3.5139e-132 | 3.5139e-132 | -9.3141e-134 | 0 | -1150.395 |  | -1700.786 | -1700.786 | -1700.786 | 50.5 | 1 | 0 | 1700.786 | 1 | -1700.786 | 0 |  |  | 1 | 0
0 | 0 | 0 | 0 |  | 1 | 18:39 | 12500 |  | 1687.719 | -1150.7857 | -1150.7857 | 3.1625e-132 | 3.1625e-132 | -8.3827e-134 | 0 | -1150.7857 |  | -1701.1767 | -1701.1767 | -1701.1767 | 50.5 | 1 | 0 | 1701.1767 | 1 | -1701.1767 | 0 |  |  | 1 | 0
0 | 0 | 0 | 0 |  | 1 | 18:39 | 12504 |  | 1688.1097 | -1151.1763 | -1151.1763 | 2.8463e-132 | 2.8463e-132 | -7.5444e-134 | 0 | -1151.1763 |  | -1701.5674 | -1701.5674 | -1701.5674 | 50.5 | 1 | 0 | 1701.5674 | 1 | -1701.5674 | 0 |  |  | 1 | 0
0 | 0 | 0 | 0 |  | 1 | 18:39 | 12508 |  | 1688.5003 | -1151.567 | -1151.567 | 2.5617e-132 | 2.5617e-132 | -6.79e-134 | 0 | -1151.567 |  | -1701.958 | -1701.958 | -1701.958 | 50.5 | 1 | 0 | 1701.958 | 1 | -1701.958 | 0 |  |  | 1 | 0
0 | 0 | 0 | 0 |  | 1 | 18:39 | 12512 |  | 1688.891 | -1151.9577 | -1151.9577 | 2.3055e-132 | 2.3055e-132 | -6.111e-134 | 0 | -1151.9577 |  | -1702.3487 | -1702.3487 | -1702.3487 | 50.5 | 1 | 0 | 1702.3487 | 1 | -1702.3487 | 0 |  |  | 1 | 0
0 | 0 | 0 | 0 |  | 1 | 18:39 | 12516 |  | 1689.2817 | -1152.3483 | -1152.3483 | 2.0749e-132 | 2.0749e-132 | -5.4999e-134 | 0 | -1152.3483 |  | -1702.7394 | -1702.7394 | -1702.7394 | 50.5 | 1 | 0 | 1702.7394 | 1 | -1702.7394 | 0 |  |  | 1 | 0
0 | 0 | 0 | 0 |  | 1 | 18:39 | 12520 |  | 1689.6723 | -1152.739 | -1152.739 | 1.8675e-132 | 1.8675e-132 | -4.9499e-134 | 0 | -1152.739 |  | -1703.13 | -1703.13 | -1703.13 | 50.5 | 1 | 0 | 1703.13 | 1 | -1703.13 | 0 |  |  | 1 | 0
0 | 0 | 0 | 0 |  | 1 | 18:40 | 12524 |  | 1690.063 | -1153.1297 | -1153.1297 | 1.6807e-132 | 1.6807e-132 | -4.4549e-134 | 0 | -1153.1297 |  | -1703.5207 | -1703.5207 | -1703.5207 | 50.5 | 1 | 0 | 1703.5207 | 1 | -1703.5207 | 0 |  |  | 1 | 0
0 | 0 | 0 | 0 |  | 1 | 18:40 | 12528 |  | 1690.4537 | -1153.5203 | -1153.5203 | 1.5126e-132 | 1.5126e-132 | -4.0094e-134 | 0 | -1153.5203 |  | -1703.9114 | -1703.9114 | -1703.9114 | 50.5 | 1 | 0 | 1703.9114 | 1 | -1703.9114 | 0 |  |  | 1 | 0
0 | 0 | 0 | 0 |  | 1 | 18:40 | 12532 |  | 1690.8443 | -1153.911 | -1153.911 | 1.3614e-132 | 1.3614e-132 | -3.6085e-134 | 0 | -1153.911 |  | -1704.302 | -1704.302 | -1704.302 | 50.5 | 1 | 0 | 1704.302 | 1 | -1704.302 | 0 |  |  | 1 | 0
0 | 0 | 0 | 0 |  | 1 | 18:40 | 12536 |  | 1691.235 | -1154.3017 | -1154.3017 | 1.2252e-132 | 1.2252e-132 | -3.2476e-134 | 0 | -1154.3017 |  | -1704.6927 | -1704.6927 | -1704.6927 | 50.5 | 1 | 0 | 1704.6927 | 1 | -1704.6927 | 0 |  |  | 1 | 0
0 | 0 | 0 | 0 |  | 1 | 18:40 | 12540 |  | 1691.6257 | -1154.6923 | -1154.6923 | 1.1027e-132 | 1.1027e-132 | -2.9229e-134 | 0 | -1154.6923 |  | -1705.0834 | -1705.0834 | -1705.0834 | 50.5 | 1 | 0 | 1705.0834 | 1 | -1705.0834 | 0 |  |  | 1 | 0
0 | 0 | 0 | 0 |  | 1 | 18:40 | 12544 |  | 1692.0163 | -1155.083 | -1155.083 | 9.9244e-133 | 9.9244e-133 | -2.6306e-134 | 0 | -1155.083 |  | -1705.474 | -1705.474 | -1705.474 | 50.5 | 1 | 0 | 1705.474 | 1 | -1705.474 | 0 |  |  | 1 | 0
0 | 0 | 0 | 0 |  | 1 | 18:40 | 12548 |  | 1692.407 | -1155.4737 | -1155.4737 | 8.932e-133 | 8.932e-133 | -2.3675e-134 | 0 | -1155.4737 |  | -1705.8647 | -1705.8647 | -1705.8647 | 50.5 | 1 | 0 | 1705.8647 | 1 | -1705.8647 | 0 |  |  | 1 | 0
0 | 0 | 0 | 0 |  | 1 | 18:40 | 12552 |  | 1692.7977 | -1155.8643 | -1155.8643 | 8.0388e-133 | 8.0388e-133 | -2.1308e-134 | 0 | -1155.8643 |  | -1706.2554 | -1706.2554 | -1706.2554 | 50.5 | 1 | 0 | 1706.2554 | 1 | -1706.2554 | 0 |  |  | 1 | 0
0 | 0 | 0 | 0 |  | 1 | 18:40 | 12556 |  | 1693.1883 | -1156.255 | -1156.255 | 7.2349e-133 | 7.2349e-133 | -1.9177e-134 | 0 | -1156.255 |  | -1706.646 | -1706.646 | -1706.646 | 50.5 | 1 | 0 | 1706.646 | 1 | -1706.646 | 0 |  |  | 1 | 0
0 | 0 | 0 | 0 |  | 1 | 18:40 | 12560 |  | 1693.579 | -1156.6457 | -1156.6457 | 6.5114e-133 | 6.5114e-133 | -1.7259e-134 | 0 | -1156.6457 |  | -1707.0367 | -1707.0367 | -1707.0367 | 50.5 | 1 | 0 | 1707.0367 | 1 | -1707.0367 | 0 |  |  | 1 | 0
0 | 0 | 0 | 0 |  | 1 | 18:40 | 12564 |  | 1693.9697 | -1157.0363 | -1157.0363 | 5.8603e-133 | 5.8603e-133 | -1.5533e-134 | 0 | -1157.0363 |  | -1707.4274 | -1707.4274 | -1707.4274 | 50.5 | 1 | 0 | 1707.4274 | 1 | -1707.4274 | 0 |  |  | 1 | 0
0 | 0 | 0 | 0 |  | 1 | 18:40 | 12568 |  | 1694.3603 | -1157.427 | -1157.427 | 5.2742e-133 | 5.2742e-133 | -1.398e-134 | 0 | -1157.427 |  | -1707.818 | -1707.818 | -1707.818 | 50.5 | 1 | 0 | 1707.818 | 1 | -1707.818 | 0 |  |  | 1 | 0
0 | 0 | 0 | 0 |  | 1 | 18:40 | 12572 |  | 1694.751 | -1157.8177 | -1157.8177 | 4.7468e-133 | 4.7468e-133 | -1.2582e-134 | 0 | -1157.8177 |  | -1708.2087 | -1708.2087 | -1708.2087 | 50.5 | 1 | 0 | 1708.2087 | 1 | -1708.2087 | 0 |  |  | 1 | 0
0 | 0 | 0 | 0 |  | 1 | 18:40 | 12576 |  | 1695.1417 | -1158.2083 | -1158.2083 | 4.2721e-133 | 4.2721e-133 | -1.1324e-134 | 0 | -1158.2083 |  | -1708.5994 | -1708.5994 | -1708.5994 | 50.5 | 1 | 0 | 1708.5994 | 1 | -1708.5994 | 0 |  |  | 1 | 0
0 | 0 | 0 | 0 |  | 1 | 18:40 | 12580 |  | 1695.5323 | -1158.599 | -1158.599 | 3.8449e-133 | 3.8449e-133 | -1.0191e-134 | 0 | -1158.599 |  | -1708.99 | -1708.99 | -1708.99 | 50.5 | 1 | 0 | 1708.99 | 1 | -1708.99 | 0 |  |  | 1 | 0
0 | 0 | 0 | 0 |  | 1 | 18:41 | 12584 |  | 1695.923 | -1158.9897 | -1158.9897 | 3.4604e-133 | 3.4604e-133 | -9.1723e-135 | 0 | -1158.9897 |  | -1709.3807 | -1709.3807 | -1709.3807 | 50.5 | 1 | 0 | 1709.3807 | 1 | -1709.3807 | 0 |  |  | 1 | 0
0 | 0 | 0 | 0 |  | 1 | 18:41 | 12588 |  | 1696.3137 | -1159.3803 | -1159.3803 | 3.1144e-133 | 3.1144e-133 | -8.255e-135 | 0 | -1159.3803 |  | -1709.7714 | -1709.7714 | -1709.7714 | 50.5 | 1 | 0 | 1709.7714 | 1 | -1709.7714 | 0 |  |  | 1 | 0
0 | 0 | 0 | 0 |  | 1 | 18:41 | 12592 |  | 1696.7043 | -1159.771 | -1159.771 | 2.8029e-133 | 2.8029e-133 | -7.4295e-135 | 0 | -1159.771 |  | -1710.162 | -1710.162 | -1710.162 | 50.5 | 1 | 0 | 1710.162 | 1 | -1710.162 | 0 |  |  | 1 | 0
0 | 0 | 0 | 0 |  | 1 | 18:41 | 12596 |  | 1697.095 | -1160.1617 | -1160.1617 | 2.5226e-133 | 2.5226e-133 | -6.6866e-135 | 0 | -1160.1617 |  | -1710.5527 | -1710.5527 | -1710.5527 | 50.5 | 1 | 0 | 1710.5527 | 1 | -1710.5527 | 0 |  |  | 1 | 0
0 | 0 | 0 | 0 |  | 1 | 18:41 | 12600 |  | 1697.4857 | -1160.5523 | -1160.5523 | 2.2704e-133 | 2.2704e-133 | -6.0179e-135 | 0 | -1160.5523 |  | -1710.9434 | -1710.9434 | -1710.9434 | 50.5 | 1 | 0 | 1710.9434 | 1 | -1710.9434 | 0 |  |  | 1 | 0
0 | 0 | 0 | 0 |  | 1 | 18:41 | 12604 |  | 1697.8763 | -1160.943 | -1160.943 | 2.0433e-133 | 2.0433e-133 | -5.4161e-135 | 0 | -1160.943 |  | -1711.334 | -1711.334 | -1711.334 | 50.5 | 1 | 0 | 1711.334 | 1 | -1711.334 | 0 |  |  | 1 | 0
0 | 0 | 0 | 0 |  | 1 | 18:41 | 12608 |  | 1698.267 | -1161.3337 | -1161.3337 | 1.839e-133 | 1.839e-133 | -4.8745e-135 | 0 | -1161.3337 |  | -1711.7247 | -1711.7247 | -1711.7247 | 50.5 | 1 | 0 | 1711.7247 | 1 | -1711.7247 | 0 |  |  | 1 | 0
0 | 0 | 0 | 0 |  | 1 | 18:41 | 12612 |  | 1698.6577 | -1161.7243 | -1161.7243 | 1.6551e-133 | 1.6551e-133 | -4.3871e-135 | 0 | -1161.7243 |  | -1712.1154 | -1712.1154 | -1712.1154 | 50.5 | 1 | 0 | 1712.1154 | 1 | -1712.1154 | 0 |  |  | 1 | 0
0 | 0 | 0 | 0 |  | 1 | 18:41 | 12616 |  | 1699.0483 | -1162.115 | -1162.115 | 1.4896e-133 | 1.4896e-133 | -3.9484e-135 | 0 | -1162.115 |  | -1712.506 | -1712.506 | -1712.506 | 50.5 | 1 | 0 | 1712.506 | 1 | -1712.506 | 0 |  |  | 1 | 0
0 | 0 | 0 | 0 |  | 1 | 18:41 | 12620 |  | 1699.439 | -1162.5057 | -1162.5057 | 1.3406e-133 | 1.3406e-133 | -3.5535e-135 | 0 | -1162.5057 |  | -1712.8967 | -1712.8967 | -1712.8967 | 50.5 | 1 | 0 | 1712.8967 | 1 | -1712.8967 | 0 |  |  | 1 | 0
0 | 0 | 0 | 0 |  | 1 | 18:41 | 12624 |  | 1699.8297 | -1162.8963 | -1162.8963 | 1.2066e-133 | 1.2066e-133 | -3.1982e-135 | 0 | -1162.8963 |  | -1713.2874 | -1713.2874 | -1713.2874 | 50.5 | 1 | 0 | 1713.2874 | 1 | -1713.2874 | 0 |  |  | 1 | 0
0 | 0 | 0 | 0 |  | 1 | 18:41 | 12628 |  | 1700.2203 | -1163.287 | -1163.287 | 1.0859e-133 | 1.0859e-133 | -2.8784e-135 | 0 | -1163.287 |  | -1713.678 | -1713.678 | -1713.678 | 50.5 | 1 | 0 | 1713.678 | 1 | -1713.678 | 0 |  |  | 1 | 0
0 | 0 | 0 | 0 |  | 1 | 18:41 | 12632 |  | 1700.611 | -1163.6777 | -1163.6777 | 9.7733e-134 | 9.7733e-134 | -2.5905e-135 | 0 | -1163.6777 |  | -1714.0687 | -1714.0687 | -1714.0687 | 50.5 | 1 | 0 | 1714.0687 | 1 | -1714.0687 | 0 |  |  | 1 | 0
0 | 0 | 0 | 0 |  | 1 | 18:41 | 12636 |  | 1701.0017 | -1164.0683 | -1164.0683 | 8.7959e-134 | 8.7959e-134 | -2.3315e-135 | 0 | -1164.0683 |  | -1714.4594 | -1714.4594 | -1714.4594 | 50.5 | 1 | 0 | 1714.4594 | 1 | -1714.4594 | 0 |  |  | 1 | 0
0 | 0 | 0 | 0 |  | 1 | 18:41 | 12640 |  | 1701.3923 | -1164.459 | -1164.459 | 7.9163e-134 | 7.9163e-134 | -2.0983e-135 | 0 | -1164.459 |  | -1714.85 | -1714.85 | -1714.85 | 50.5 | 1 | 0 | 1714.85 | 1 | -1714.85 | 0 |  |  | 1 | 0
0 | 0 | 0 | 0 |  | 1 | 18:42 | 12644 |  | 1701.783 | -1164.8497 | -1164.8497 | 7.1247e-134 | 7.1247e-134 | -1.8885e-135 | 0 | -1164.8497 |  | -1715.2407 | -1715.2407 | -1715.2407 | 50.5 | 1 | 0 | 1715.2407 | 1 | -1715.2407 | 0 |  |  | 1 | 0
0 | 0 | 0 | 0 |  | 1 | 18:42 | 12648 |  | 1702.1737 | -1165.2403 | -1165.2403 | 6.4122e-134 | 6.4122e-134 | -1.6996e-135 | 0 | -1165.2403 |  | -1715.6314 | -1715.6314 | -1715.6314 | 50.5 | 1 | 0 | 1715.6314 | 1 | -1715.6314 | 0 |  |  | 1 | 0
0 | 0 | 0 | 0 |  | 1 | 18:42 | 12652 |  | 1702.5643 | -1165.631 | -1165.631 | 5.771e-134 | 5.771e-134 | -1.5297e-135 | 0 | -1165.631 |  | -1716.022 | -1716.022 | -1716.022 | 50.5 | 1 | 0 | 1716.022 | 1 | -1716.022 | 0 |  |  | 1 | 0
0 | 0 | 0 | 0 |  | 1 | 18:42 | 12656 |  | 1702.955 | -1166.0217 | -1166.0217 | 5.1939e-134 | 5.1939e-134 | -1.3767e-135 | 0 | -1166.0217 |  | -1716.4127 | -1716.4127 | -1716.4127 | 50.5 | 1 | 0 | 1716.4127 | 1 | -1716.4127 | 0 |  |  | 1 | 0
0 | 0 | 0 | 0 |  | 1 | 18:42 | 12660 |  | 1703.3457 | -1166.4123 | -1166.4123 | 4.6745e-134 | 4.6745e-134 | -1.239e-135 | 0 | -1166.4123 |  | -1716.8034 | -1716.8034 | -1716.8034 | 50.5 | 1 | 0 | 1716.8034 | 1 | -1716.8034 | 0 |  |  | 1 | 0
0 | 0 | 0 | 0 |  | 1 | 18:42 | 12664 |  | 1703.7363 | -1166.803 | -1166.803 | 4.2071e-134 | 4.2071e-134 | -1.1151e-135 | 0 | -1166.803 |  | -1717.194 | -1717.194 | -1717.194 | 50.5 | 1 | 0 | 1717.194 | 1 | -1717.194 | 0 |  |  | 1 | 0
0 | 0 | 0 | 0 |  | 1 | 18:42 | 12668 |  | 1704.127 | -1167.1937 | -1167.1937 | 3.7864e-134 | 3.7864e-134 | -1.0036e-135 | 0 | -1167.1937 |  | -1717.5847 | -1717.5847 | -1717.5847 | 50.5 | 1 | 0 | 1717.5847 | 1 | -1717.5847 | 0 |  |  | 1 | 0
0 | 0 | 0 | 0 |  | 1 | 18:42 | 12672 |  | 1704.5177 | -1167.5843 | -1167.5843 | 3.4077e-134 | 3.4077e-134 | -9.0326e-136 | 0 | -1167.5843 |  | -1717.9754 | -1717.9754 | -1717.9754 | 50.5 | 1 | 0 | 1717.9754 | 1 | -1717.9754 | 0 |  |  | 1 | 0
0 | 0 | 0 | 0 |  | 1 | 18:42 | 12676 |  | 1704.9083 | -1167.975 | -1167.975 | 3.067e-134 | 3.067e-134 | -8.1293e-136 | 0 | -1167.975 |  | -1718.366 | -1718.366 | -1718.366 | 50.5 | 1 | 0 | 1718.366 | 1 | -1718.366 | 0 |  |  | 1 | 0
0 | 0 | 0 | 0 |  | 1 | 18:42 | 12680 |  | 1705.299 | -1168.3657 | -1168.3657 | 2.7603e-134 | 2.7603e-134 | -7.3164e-136 | 0 | -1168.3657 |  | -1718.7567 | -1718.7567 | -1718.7567 | 50.5 | 1 | 0 | 1718.7567 | 1 | -1718.7567 | 0 |  |  | 1 | 0
0 | 0 | 0 | 0 |  | 1 | 18:42 | 12684 |  | 1705.6897 | -1168.7563 | -1168.7563 | 2.4842e-134 | 2.4842e-134 | -6.5847e-136 | 0 | -1168.7563 |  | -1719.1474 | -1719.1474 | -1719.1474 | 50.5 | 1 | 0 | 1719.1474 | 1 | -1719.1474 | 0 |  |  | 1 | 0
0 | 0 | 0 | 0 |  | 1 | 18:42 | 12688 |  | 1706.0803 | -1169.147 | -1169.147 | 2.2358e-134 | 2.2358e-134 | -5.9263e-136 | 0 | -1169.147 |  | -1719.538 | -1719.538 | -1719.538 | 50.5 | 1 | 0 | 1719.538 | 1 | -1719.538 | 0 |  |  | 1 | 0
0 | 0 | 0 | 0 |  | 1 | 18:42 | 12692 |  | 1706.471 | -1169.5377 | -1169.5377 | 2.0122e-134 | 2.0122e-134 | -5.3336e-136 | 0 | -1169.5377 |  | -1719.9287 | -1719.9287 | -1719.9287 | 50.5 | 1 | 0 | 1719.9287 | 1 | -1719.9287 | 0 |  |  | 1 | 0
0 | 0 | 0 | 0 |  | 1 | 18:42 | 12696 |  | 1706.8617 | -1169.9283 | -1169.9283 | 1.811e-134 | 1.811e-134 | -4.8003e-136 | 0 | -1169.9283 |  | -1720.3194 | -1720.3194 | -1720.3194 | 50.5 | 1 | 0 | 1720.3194 | 1 | -1720.3194 | 0 |  |  | 1 | 0
0 | 0 | 0 | 0 |  | 1 | 18:42 | 12700 |  | 1707.2523 | -1170.319 | -1170.319 | 1.6299e-134 | 1.6299e-134 | -4.3203e-136 | 0 | -1170.319 |  | -1720.71 | -1720.71 | -1720.71 | 50.5 | 1 | 0 | 1720.71 | 1 | -1720.71 | 0 |  |  | 1 | 0
0 | 0 | 0 | 0 |  | 1 | 18:43 | 12704 |  | 1707.643 | -1170.7097 | -1170.7097 | 1.4669e-134 | 1.4669e-134 | -3.8882e-136 | 0 | -1170.7097 |  | -1721.1007 | -1721.1007 | -1721.1007 | 50.5 | 1 | 0 | 1721.1007 | 1 | -1721.1007 | 0 |  |  | 1 | 0
0 | 0 | 0 | 0 |  | 1 | 18:43 | 12708 |  | 1708.0337 | -1171.1003 | -1171.1003 | 1.3202e-134 | 1.3202e-134 | -3.4994e-136 | 0 | -1171.1003 |  | -1721.4914 | -1721.4914 | -1721.4914 | 50.5 | 1 | 0 | 1721.4914 | 1 | -1721.4914 | 0 |  |  | 1 | 0
0 | 0 | 0 | 0 |  | 1 | 18:43 | 12712 |  | 1708.4243 | -1171.491 | -1171.491 | 1.1882e-134 | 1.1882e-134 | -3.1495e-136 | 0 | -1171.491 |  | -1721.882 | -1721.882 | -1721.882 | 50.5 | 1 | 0 | 1721.882 | 1 | -1721.882 | 0 |  |  | 1 | 0
0 | 0 | 0 | 0 |  | 1 | 18:43 | 12716 |  | 1708.815 | -1171.8817 | -1171.8817 | 1.0694e-134 | 1.0694e-134 | -2.8345e-136 | 0 | -1171.8817 |  | -1722.2727 | -1722.2727 | -1722.2727 | 50.5 | 1 | 0 | 1722.2727 | 1 | -1722.2727 | 0 |  |  | 1 | 0
0 | 0 | 0 | 0 |  | 1 | 18:43 | 12720 |  | 1709.2057 | -1172.2723 | -1172.2723 | 9.6244e-135 | 9.6244e-135 | -2.5511e-136 | 0 | -1172.2723 |  | -1722.6634 | -1722.6634 | -1722.6634 | 50.5 | 1 | 0 | 1722.6634 | 1 | -1722.6634 | 0 |  |  | 1 | 0
0 | 0 | 0 | 0 |  | 1 | 18:43 | 12724 |  | 1709.5963 | -1172.663 | -1172.663 | 8.662e-135 | 8.662e-135 | -2.296e-136 | 0 | -1172.663 |  | -1723.054 | -1723.054 | -1723.054 | 50.5 | 1 | 0 | 1723.054 | 1 | -1723.054 | 0 |  |  | 1 | 0
0 | 0 | 0 | 0 |  | 1 | 18:43 | 12728 |  | 1709.987 | -1173.0537 | -1173.0537 | 7.7958e-135 | 7.7958e-135 | -2.0664e-136 | 0 | -1173.0537 |  | -1723.4447 | -1723.4447 | -1723.4447 | 50.5 | 1 | 0 | 1723.4447 | 1 | -1723.4447 | 0 |  |  | 1 | 0
0 | 0 | 0 | 0 |  | 1 | 18:43 | 12732 |  | 1710.3777 | -1173.4443 | -1173.4443 | 7.0162e-135 | 7.0162e-135 | -1.8597e-136 | 0 | -1173.4443 |  | -1723.8354 | -1723.8354 | -1723.8354 | 50.5 | 1 | 0 | 1723.8354 | 1 | -1723.8354 | 0 |  |  | 1 | 0
0 | 0 | 0 | 0 |  | 1 | 18:43 | 12736 |  | 1710.7683 | -1173.835 | -1173.835 | 6.3146e-135 | 6.3146e-135 | -1.6738e-136 | 0 | -1173.835 |  | -1724.226 | -1724.226 | -1724.226 | 50.5 | 1 | 0 | 1724.226 | 1 | -1724.226 | 0 |  |  | 1 | 0
0 | 0 | 0 | 0 |  | 1 | 18:43 | 12740 |  | 1711.159 | -1174.2257 | -1174.2257 | 5.6831e-135 | 5.6831e-135 | -1.5064e-136 | 0 | -1174.2257 |  | -1724.6167 | -1724.6167 | -1724.6167 | 50.5 | 1 | 0 | 1724.6167 | 1 | -1724.6167 | 0 |  |  | 1 | 0
0 | 0 | 0 | 0 |  | 1 | 18:43 | 12744 |  | 1711.5497 | -1174.6163 | -1174.6163 | 5.1148e-135 | 5.1148e-135 | -1.3557e-136 | 0 | -1174.6163 |  | -1725.0074 | -1725.0074 | -1725.0074 | 50.5 | 1 | 0 | 1725.0074 | 1 | -1725.0074 | 0 |  |  | 1 | 0
0 | 0 | 0 | 0 |  | 1 | 18:43 | 12748 |  | 1711.9403 | -1175.007 | -1175.007 | 4.6033e-135 | 4.6033e-135 | -1.2202e-136 | 0 | -1175.007 |  | -1725.398 | -1725.398 | -1725.398 | 50.5 | 1 | 0 | 1725.398 | 1 | -1725.398 | 0 |  |  | 1 | 0
0 | 0 | 0 | 0 |  | 1 | 18:43 | 12752 |  | 1712.331 | -1175.3977 | -1175.3977 | 4.143e-135 | 4.143e-135 | -1.0982e-136 | 0 | -1175.3977 |  | -1725.7887 | -1725.7887 | -1725.7887 | 50.5 | 1 | 0 | 1725.7887 | 1 | -1725.7887 | 0 |  |  | 1 | 0
0 | 0 | 0 | 0 |  | 1 | 18:43 | 12756 |  | 1712.7217 | -1175.7883 | -1175.7883 | 3.7287e-135 | 3.7287e-135 | -9.8834e-137 | 0 | -1175.7883 |  | -1726.1794 | -1726.1794 | -1726.1794 | 50.5 | 1 | 0 | 1726.1794 | 1 | -1726.1794 | 0 |  |  | 1 | 0
0 | 0 | 0 | 0 |  | 1 | 18:43 | 12760 |  | 1713.1123 | -1176.179 | -1176.179 | 3.3558e-135 | 3.3558e-135 | -8.895e-137 | 0 | -1176.179 |  | -1726.57 | -1726.57 | -1726.57 | 50.5 | 1 | 0 | 1726.57 | 1 | -1726.57 | 0 |  |  | 1 | 0
0 | 0 | 0 | 0 |  | 1 | 18:44 | 12764 |  | 1713.503 | -1176.5697 | -1176.5697 | 3.0202e-135 | 3.0202e-135 | -8.0055e-137 | 0 | -1176.5697 |  | -1726.9607 | -1726.9607 | -1726.9607 | 50.5 | 1 | 0 | 1726.9607 | 1 | -1726.9607 | 0 |  |  | 1 | 0
0 | 0 | 0 | 0 |  | 1 | 18:44 | 12768 |  | 1713.8937 | -1176.9603 | -1176.9603 | 2.7182e-135 | 2.7182e-135 | -7.205e-137 | 0 | -1176.9603 |  | -1727.3514 | -1727.3514 | -1727.3514 | 50.5 | 1 | 0 | 1727.3514 | 1 | -1727.3514 | 0 |  |  | 1 | 0
0 | 0 | 0 | 0 |  | 1 | 18:44 | 12772 |  | 1714.2843 | -1177.351 | -1177.351 | 2.4464e-135 | 2.4464e-135 | -6.4845e-137 | 0 | -1177.351 |  | -1727.742 | -1727.742 | -1727.742 | 50.5 | 1 | 0 | 1727.742 | 1 | -1727.742 | 0 |  |  | 1 | 0
0 | 0 | 0 | 0 |  | 1 | 18:44 | 12776 |  | 1714.675 | -1177.7417 | -1177.7417 | 2.2018e-135 | 2.2018e-135 | -5.836e-137 | 0 | -1177.7417 |  | -1728.1327 | -1728.1327 | -1728.1327 | 50.5 | 1 | 0 | 1728.1327 | 1 | -1728.1327 | 0 |  |  | 1 | 0
0 | 0 | 0 | 0 |  | 1 | 18:44 | 12780 |  | 1715.0657 | -1178.1323 | -1178.1323 | 1.9816e-135 | 1.9816e-135 | -5.2524e-137 | 0 | -1178.1323 |  | -1728.5234 | -1728.5234 | -1728.5234 | 50.5 | 1 | 0 | 1728.5234 | 1 | -1728.5234 | 0 |  |  | 1 | 0
0 | 0 | 0 | 0 |  | 1 | 18:44 | 12784 |  | 1715.4563 | -1178.523 | -1178.523 | 1.7834e-135 | 1.7834e-135 | -4.7272e-137 | 0 | -1178.523 |  | -1728.914 | -1728.914 | -1728.914 | 50.5 | 1 | 0 | 1728.914 | 1 | -1728.914 | 0 |  |  | 1 | 0
0 | 0 | 0 | 0 |  | 1 | 18:44 | 12788 |  | 1715.847 | -1178.9137 | -1178.9137 | 1.6051e-135 | 1.6051e-135 | -4.2545e-137 | 0 | -1178.9137 |  | -1729.3047 | -1729.3047 | -1729.3047 | 50.5 | 1 | 0 | 1729.3047 | 1 | -1729.3047 | 0 |  |  | 1 | 0
0 | 0 | 0 | 0 |  | 1 | 18:44 | 12792 |  | 1716.2377 | -1179.3043 | -1179.3043 | 1.4446e-135 | 1.4446e-135 | -3.829e-137 | 0 | -1179.3043 |  | -1729.6954 | -1729.6954 | -1729.6954 | 50.5 | 1 | 0 | 1729.6954 | 1 | -1729.6954 | 0 |  |  | 1 | 0
0 | 0 | 0 | 0 |  | 1 | 18:44 | 12796 |  | 1716.6283 | -1179.695 | -1179.695 | 1.3001e-135 | 1.3001e-135 | -3.4461e-137 | 0 | -1179.695 |  | -1730.086 | -1730.086 | -1730.086 | 50.5 | 1 | 0 | 1730.086 | 1 | -1730.086 | 0 |  |  | 1 | 0
0 | 0 | 0 | 0 |  | 1 | 18:44 | 12800 |  | 1717.019 | -1180.0857 | -1180.0857 | 1.1701e-135 | 1.1701e-135 | -3.1015e-137 | 0 | -1180.0857 |  | -1730.4767 | -1730.4767 | -1730.4767 | 50.5 | 1 | 0 | 1730.4767 | 1 | -1730.4767 | 0 |  |  | 1 | 0
0 | 0 | 0 | 0 |  | 1 | 18:44 | 12804 |  | 1717.4097 | -1180.4763 | -1180.4763 | 1.0531e-135 | 1.0531e-135 | -2.7914e-137 | 0 | -1180.4763 |  | -1730.8674 | -1730.8674 | -1730.8674 | 50.5 | 1 | 0 | 1730.8674 | 1 | -1730.8674 | 0 |  |  | 1 | 0
0 | 0 | 0 | 0 |  | 1 | 18:44 | 12808 |  | 1717.8003 | -1180.867 | -1180.867 | 9.4779e-136 | 9.4779e-136 | -2.5122e-137 | 0 | -1180.867 |  | -1731.258 | -1731.258 | -1731.258 | 50.5 | 1 | 0 | 1731.258 | 1 | -1731.258 | 0 |  |  | 1 | 0
0 | 0 | 0 | 0 |  | 1 | 18:44 | 12812 |  | 1718.191 | -1181.2577 | -1181.2577 | 8.5301e-136 | 8.5301e-136 | -2.261e-137 | 0 | -1181.2577 |  | -1731.6487 | -1731.6487 | -1731.6487 | 50.5 | 1 | 0 | 1731.6487 | 1 | -1731.6487 | 0 |  |  | 1 | 0
0 | 0 | 0 | 0 |  | 1 | 18:44 | 12816 |  | 1718.5817 | -1181.6483 | -1181.6483 | 7.6771e-136 | 7.6771e-136 | -2.0349e-137 | 0 | -1181.6483 |  | -1732.0394 | -1732.0394 | -1732.0394 | 50.5 | 1 | 0 | 1732.0394 | 1 | -1732.0394 | 0 |  |  | 1 | 0
0 | 0 | 0 | 0 |  | 1 | 18:44 | 12820 |  | 1718.9723 | -1182.039 | -1182.039 | 6.9094e-136 | 6.9094e-136 | -1.8314e-137 | 0 | -1182.039 |  | -1732.43 | -1732.43 | -1732.43 | 50.5 | 1 | 0 | 1732.43 | 1 | -1732.43 | 0 |  |  | 1 | 0
0 | 0 | 0 | 0 |  | 1 | 18:45 | 12824 |  | 1719.363 | -1182.4297 | -1182.4297 | 6.2184e-136 | 6.2184e-136 | -1.6483e-137 | 0 | -1182.4297 |  | -1732.8207 | -1732.8207 | -1732.8207 | 50.5 | 1 | 0 | 1732.8207 | 1 | -1732.8207 | 0 |  |  | 1 | 0
0 | 0 | 0 | 0 |  | 1 | 18:45 | 12828 |  | 1719.7537 | -1182.8203 | -1182.8203 | 5.5966e-136 | 5.5966e-136 | -1.4834e-137 | 0 | -1182.8203 |  | -1733.2114 | -1733.2114 | -1733.2114 | 50.5 | 1 | 0 | 1733.2114 | 1 | -1733.2114 | 0 |  |  | 1 | 0
0 | 0 | 0 | 0 |  | 1 | 18:45 | 12832 |  | 1720.1443 | -1183.211 | -1183.211 | 5.0369e-136 | 5.0369e-136 | -1.3351e-137 | 0 | -1183.211 |  | -1733.602 | -1733.602 | -1733.602 | 50.5 | 1 | 0 | 1733.602 | 1 | -1733.602 | 0 |  |  | 1 | 0
0 | 0 | 0 | 0 |  | 1 | 18:45 | 12836 |  | 1720.535 | -1183.6017 | -1183.6017 | 4.5332e-136 | 4.5332e-136 | -1.2016e-137 | 0 | -1183.6017 |  | -1733.9927 | -1733.9927 | -1733.9927 | 50.5 | 1 | 0 | 1733.9927 | 1 | -1733.9927 | 0 |  |  | 1 | 0
0 | 0 | 0 | 0 |  | 1 | 18:45 | 12840 |  | 1720.9257 | -1183.9923 | -1183.9923 | 4.0799e-136 | 4.0799e-136 | -1.0814e-137 | 0 | -1183.9923 |  | -1734.3834 | -1734.3834 | -1734.3834 | 50.5 | 1 | 0 | 1734.3834 | 1 | -1734.3834 | 0 |  |  | 1 | 0
0 | 0 | 0 | 0 |  | 1 | 18:45 | 12844 |  | 1721.3163 | -1184.383 | -1184.383 | 3.6719e-136 | 3.6719e-136 | -9.7328e-138 | 0 | -1184.383 |  | -1734.774 | -1734.774 | -1734.774 | 50.5 | 1 | 0 | 1734.774 | 1 | -1734.774 | 0 |  |  | 1 | 0
0 | 0 | 0 | 0 |  | 1 | 18:45 | 12848 |  | 1721.707 | -1184.7737 | -1184.7737 | 3.3047e-136 | 3.3047e-136 | -8.7596e-138 | 0 | -1184.7737 |  | -1735.1647 | -1735.1647 | -1735.1647 | 50.5 | 1 | 0 | 1735.1647 | 1 | -1735.1647 | 0 |  |  | 1 | 0
0 | 0 | 0 | 0 |  | 1 | 18:45 | 12852 |  | 1722.0977 | -1185.1643 | -1185.1643 | 2.9742e-136 | 2.9742e-136 | -7.8836e-138 | 0 | -1185.1643 |  | -1735.5554 | -1735.5554 | -1735.5554 | 50.5 | 1 | 0 | 1735.5554 | 1 | -1735.5554 | 0 |  |  | 1 | 0
0 | 0 | 0 | 0 |  | 1 | 18:45 | 12856 |  | 1722.4883 | -1185.555 | -1185.555 | 2.6768e-136 | 2.6768e-136 | -7.0952e-138 | 0 | -1185.555 |  | -1735.946 | -1735.946 | -1735.946 | 50.5 | 1 | 0 | 1735.946 | 1 | -1735.946 | 0 |  |  | 1 | 0
0 | 0 | 0 | 0 |  | 1 | 18:45 | 12860 |  | 1722.879 | -1185.9457 | -1185.9457 | 2.4091e-136 | 2.4091e-136 | -6.3857e-138 | 0 | -1185.9457 |  | -1736.3367 | -1736.3367 | -1736.3367 | 50.5 | 1 | 0 | 1736.3367 | 1 | -1736.3367 | 0 |  |  | 1 | 0
0 | 0 | 0 | 0 |  | 1 | 18:45 | 12864 |  | 1723.2697 | -1186.3363 | -1186.3363 | 2.1682e-136 | 2.1682e-136 | -5.7471e-138 | 0 | -1186.3363 |  | -1736.7274 | -1736.7274 | -1736.7274 | 50.5 | 1 | 0 | 1736.7274 | 1 | -1736.7274 | 0 |  |  | 1 | 0
0 | 0 | 0 | 0 |  | 1 | 18:45 | 12868 |  | 1723.6603 | -1186.727 | -1186.727 | 1.9514e-136 | 1.9514e-136 | -5.1724e-138 | 0 | -1186.727 |  | -1737.118 | -1737.118 | -1737.118 | 50.5 | 1 | 0 | 1737.118 | 1 | -1737.118 | 0 |  |  | 1 | 0
0 | 0 | 0 | 0 |  | 1 | 18:45 | 12872 |  | 1724.051 | -1187.1177 | -1187.1177 | 1.7563e-136 | 1.7563e-136 | -4.6552e-138 | 0 | -1187.1177 |  | -1737.5087 | -1737.5087 | -1737.5087 | 50.5 | 1 | 0 | 1737.5087 | 1 | -1737.5087 | 0 |  |  | 1 | 0
0 | 0 | 0 | 0 |  | 1 | 18:45 | 12876 |  | 1724.4417 | -1187.5083 | -1187.5083 | 1.5806e-136 | 1.5806e-136 | -4.1897e-138 | 0 | -1187.5083 |  | -1737.8994 | -1737.8994 | -1737.8994 | 50.5 | 1 | 0 | 1737.8994 | 1 | -1737.8994 | 0 |  |  | 1 | 0
0 | 0 | 0 | 0 |  | 1 | 18:45 | 12880 |  | 1724.8323 | -1187.899 | -1187.899 | 1.4226e-136 | 1.4226e-136 | -3.7707e-138 | 0 | -1187.899 |  | -1738.29 | -1738.29 | -1738.29 | 50.5 | 1 | 0 | 1738.29 | 1 | -1738.29 | 0 |  |  | 1 | 0
0 | 0 | 0 | 0 |  | 1 | 18:46 | 12884 |  | 1725.223 | -1188.2897 | -1188.2897 | 1.2803e-136 | 1.2803e-136 | -3.3936e-138 | 0 | -1188.2897 |  | -1738.6807 | -1738.6807 | -1738.6807 | 50.5 | 1 | 0 | 1738.6807 | 1 | -1738.6807 | 0 |  |  | 1 | 0
0 | 0 | 0 | 0 |  | 1 | 18:46 | 12888 |  | 1725.6137 | -1188.6803 | -1188.6803 | 1.1523e-136 | 1.1523e-136 | -3.0543e-138 | 0 | -1188.6803 |  | -1739.0714 | -1739.0714 | -1739.0714 | 50.5 | 1 | 0 | 1739.0714 | 1 | -1739.0714 | 0 |  |  | 1 | 0
0 | 0 | 0 | 0 |  | 1 | 18:46 | 12892 |  | 1726.0043 | -1189.071 | -1189.071 | 1.0371e-136 | 1.0371e-136 | -2.7488e-138 | 0 | -1189.071 |  | -1739.462 | -1739.462 | -1739.462 | 50.5 | 1 | 0 | 1739.462 | 1 | -1739.462 | 0 |  |  | 1 | 0
0 | 0 | 0 | 0 |  | 1 | 18:46 | 12896 |  | 1726.395 | -1189.4617 | -1189.4617 | 9.3335e-137 | 9.3335e-137 | -2.474e-138 | 0 | -1189.4617 |  | -1739.8527 | -1739.8527 | -1739.8527 | 50.5 | 1 | 0 | 1739.8527 | 1 | -1739.8527 | 0 |  |  | 1 | 0
0 | 0 | 0 | 0 |  | 1 | 18:46 | 12900 |  | 1726.7857 | -1189.8523 | -1189.8523 | 8.4002e-137 | 8.4002e-137 | -2.2266e-138 | 0 | -1189.8523 |  | -1740.2434 | -1740.2434 | -1740.2434 | 50.5 | 1 | 0 | 1740.2434 | 1 | -1740.2434 | 0 |  |  | 1 | 0
0 | 0 | 0 | 0 |  | 1 | 18:46 | 12904 |  | 1727.1763 | -1190.243 | -1190.243 | 7.5601e-137 | 7.5601e-137 | -2.0039e-138 | 0 | -1190.243 |  | -1740.634 | -1740.634 | -1740.634 | 50.5 | 1 | 0 | 1740.634 | 1 | -1740.634 | 0 |  |  | 1 | 0
0 | 0 | 0 | 0 |  | 1 | 18:46 | 12908 |  | 1727.567 | -1190.6337 | -1190.6337 | 6.8041e-137 | 6.8041e-137 | -1.8035e-138 | 0 | -1190.6337 |  | -1741.0247 | -1741.0247 | -1741.0247 | 50.5 | 1 | 0 | 1741.0247 | 1 | -1741.0247 | 0 |  |  | 1 | 0
0 | 0 | 0 | 0 |  | 1 | 18:46 | 12912 |  | 1727.9577 | -1191.0243 | -1191.0243 | 6.1237e-137 | 6.1237e-137 | -1.6232e-138 | 0 | -1191.0243 |  | -1741.4154 | -1741.4154 | -1741.4154 | 50.5 | 1 | 0 | 1741.4154 | 1 | -1741.4154 | 0 |  |  | 1 | 0
0 | 0 | 0 | 0 |  | 1 | 18:46 | 12916 |  | 1728.3483 | -1191.415 | -1191.415 | 5.5113e-137 | 5.5113e-137 | -1.4608e-138 | 0 | -1191.415 |  | -1741.806 | -1741.806 | -1741.806 | 50.5 | 1 | 0 | 1741.806 | 1 | -1741.806 | 0 |  |  | 1 | 0
0 | 0 | 0 | 0 |  | 1 | 18:46 | 12920 |  | 1728.739 | -1191.8057 | -1191.8057 | 4.9602e-137 | 4.9602e-137 | -1.3148e-138 | 0 | -1191.8057 |  | -1742.1967 | -1742.1967 | -1742.1967 | 50.5 | 1 | 0 | 1742.1967 | 1 | -1742.1967 | 0 |  |  | 1 | 0
0 | 0 | 0 | 0 |  | 1 | 18:46 | 12924 |  | 1729.1297 | -1192.1963 | -1192.1963 | 4.4642e-137 | 4.4642e-137 | -1.1833e-138 | 0 | -1192.1963 |  | -1742.5874 | -1742.5874 | -1742.5874 | 50.5 | 1 | 0 | 1742.5874 | 1 | -1742.5874 | 0 |  |  | 1 | 0
0 | 0 | 0 | 0 |  | 1 | 18:46 | 12928 |  | 1729.5203 | -1192.587 | -1192.587 | 4.0178e-137 | 4.0178e-137 | -1.065e-138 | 0 | -1192.587 |  | -1742.978 | -1742.978 | -1742.978 | 50.5 | 1 | 0 | 1742.978 | 1 | -1742.978 | 0 |  |  | 1 | 0
0 | 0 | 0 | 0 |  | 1 | 18:46 | 12932 |  | 1729.911 | -1192.9777 | -1192.9777 | 3.616e-137 | 3.616e-137 | -9.5846e-139 | 0 | -1192.9777 |  | -1743.3687 | -1743.3687 | -1743.3687 | 50.5 | 1 | 0 | 1743.3687 | 1 | -1743.3687 | 0 |  |  | 1 | 0
0 | 0 | 0 | 0 |  | 1 | 18:46 | 12936 |  | 1730.3017 | -1193.3683 | -1193.3683 | 3.2544e-137 | 3.2544e-137 | -8.6262e-139 | 0 | -1193.3683 |  | -1743.7594 | -1743.7594 | -1743.7594 | 50.5 | 1 | 0 | 1743.7594 | 1 | -1743.7594 | 0 |  |  | 1 | 0
0 | 0 | 0 | 0 |  | 1 | 18:46 | 12940 |  | 1730.6923 | -1193.759 | -1193.759 | 2.929e-137 | 2.929e-137 | -7.7635e-139 | 0 | -1193.759 |  | -1744.15 | -1744.15 | -1744.15 | 50.5 | 1 | 0 | 1744.15 | 1 | -1744.15 | 0 |  |  | 1 | 0
0 | 0 | 0 | 0 |  | 1 | 18:47 | 12944 |  | 1731.083 | -1194.1497 | -1194.1497 | 2.6361e-137 | 2.6361e-137 | -6.9872e-139 | 0 | -1194.1497 |  | -1744.5407 | -1744.5407 | -1744.5407 | 50.5 | 1 | 0 | 1744.5407 | 1 | -1744.5407 | 0 |  |  | 1 | 0
0 | 0 | 0 | 0 |  | 1 | 18:47 | 12948 |  | 1731.4737 | -1194.5403 | -1194.5403 | 2.3725e-137 | 2.3725e-137 | -6.2885e-139 | 0 | -1194.5403 |  | -1744.9314 | -1744.9314 | -1744.9314 | 50.5 | 1 | 0 | 1744.9314 | 1 | -1744.9314 | 0 |  |  | 1 | 0
0 | 0 | 0 | 0 |  | 1 | 18:47 | 12952 |  | 1731.8643 | -1194.931 | -1194.931 | 2.1352e-137 | 2.1352e-137 | -5.6596e-139 | 0 | -1194.931 |  | -1745.322 | -1745.322 | -1745.322 | 50.5 | 1 | 0 | 1745.322 | 1 | -1745.322 | 0 |  |  | 1 | 0
0 | 0 | 0 | 0 |  | 1 | 18:47 | 12956 |  | 1732.255 | -1195.3217 | -1195.3217 | 1.9217e-137 | 1.9217e-137 | -5.0937e-139 | 0 | -1195.3217 |  | -1745.7127 | -1745.7127 | -1745.7127 | 50.5 | 1 | 0 | 1745.7127 | 1 | -1745.7127 | 0 |  |  | 1 | 0
0 | 0 | 0 | 0 |  | 1 | 18:47 | 12960 |  | 1732.6457 | -1195.7123 | -1195.7123 | 1.7295e-137 | 1.7295e-137 | -4.5843e-139 | 0 | -1195.7123 |  | -1746.1034 | -1746.1034 | -1746.1034 | 50.5 | 1 | 0 | 1746.1034 | 1 | -1746.1034 | 0 |  |  | 1 | 0
0 | 0 | 0 | 0 |  | 1 | 18:47 | 12964 |  | 1733.0363 | -1196.103 | -1196.103 | 1.5566e-137 | 1.5566e-137 | -4.1259e-139 | 0 | -1196.103 |  | -1746.494 | -1746.494 | -1746.494 | 50.5 | 1 | 0 | 1746.494 | 1 | -1746.494 | 0 |  |  | 1 | 0
0 | 0 | 0 | 0 |  | 1 | 18:47 | 12968 |  | 1733.427 | -1196.4937 | -1196.4937 | 1.4009e-137 | 1.4009e-137 | -3.7133e-139 | 0 | -1196.4937 |  | -1746.8847 | -1746.8847 | -1746.8847 | 50.5 | 1 | 0 | 1746.8847 | 1 | -1746.8847 | 0 |  |  | 1 | 0
0 | 0 | 0 | 0 |  | 1 | 18:47 | 12972 |  | 1733.8177 | -1196.8843 | -1196.8843 | 1.2608e-137 | 1.2608e-137 | -3.3419e-139 | 0 | -1196.8843 |  | -1747.2754 | -1747.2754 | -1747.2754 | 50.5 | 1 | 0 | 1747.2754 | 1 | -1747.2754 | 0 |  |  | 1 | 0
0 | 0 | 0 | 0 |  | 1 | 18:47 | 12976 |  | 1734.2083 | -1197.275 | -1197.275 | 1.1347e-137 | 1.1347e-137 | -3.0078e-139 | 0 | -1197.275 |  | -1747.666 | -1747.666 | -1747.666 | 50.5 | 1 | 0 | 1747.666 | 1 | -1747.666 | 0 |  |  | 1 | 0
0 | 0 | 0 | 0 |  | 1 | 18:47 | 12980 |  | 1734.599 | -1197.6657 | -1197.6657 | 1.0213e-137 | 1.0213e-137 | -2.707e-139 | 0 | -1197.6657 |  | -1748.0567 | -1748.0567 | -1748.0567 | 50.5 | 1 | 0 | 1748.0567 | 1 | -1748.0567 | 0 |  |  | 1 | 0
0 | 0 | 0 | 0 |  | 1 | 18:47 | 12984 |  | 1734.9897 | -1198.0563 | -1198.0563 | 9.1914e-138 | 9.1914e-138 | -2.4363e-139 | 0 | -1198.0563 |  | -1748.4474 | -1748.4474 | -1748.4474 | 50.5 | 1 | 0 | 1748.4474 | 1 | -1748.4474 | 0 |  |  | 1 | 0
0 | 0 | 0 | 0 |  | 1 | 18:47 | 12988 |  | 1735.3803 | -1198.447 | -1198.447 | 8.2722e-138 | 8.2722e-138 | -2.1927e-139 | 0 | -1198.447 |  | -1748.838 | -1748.838 | -1748.838 | 50.5 | 1 | 0 | 1748.838 | 1 | -1748.838 | 0 |  |  | 1 | 0
0 | 0 | 0 | 0 |  | 1 | 18:47 | 12992 |  | 1735.771 | -1198.8377 | -1198.8377 | 7.445e-138 | 7.445e-138 | -1.9734e-139 | 0 | -1198.8377 |  | -1749.2287 | -1749.2287 | -1749.2287 | 50.5 | 1 | 0 | 1749.2287 | 1 | -1749.2287 | 0 |  |  | 1 | 0
0 | 0 | 0 | 0 |  | 1 | 18:47 | 12996 |  | 1736.1617 | -1199.2283 | -1199.2283 | 6.7005e-138 | 6.7005e-138 | -1.776e-139 | 0 | -1199.2283 |  | -1749.6194 | -1749.6194 | -1749.6194 | 50.5 | 1 | 0 | 1749.6194 | 1 | -1749.6194 | 0 |  |  | 1 | 0
0 | 0 | 0 | 0 |  | 1 | 18:47 | 13000 |  | 1736.5523 | -1199.619 | -1199.619 | 6.0305e-138 | 6.0305e-138 | -1.5984e-139 | 0 | -1199.619 |  | -1750.01 | -1750.01 | -1750.01 | 50.5 | 1 | 0 | 1750.01 | 1 | -1750.01 | 0 |  |  | 1 | 0
0 | 0 | 0 | 0 |  | 1 | 18:48 | 13004 |  | 1736.943 | -1200.0097 | -1200.0097 | 5.4274e-138 | 5.4274e-138 | -1.4386e-139 | 0 | -1200.0097 |  | -1750.4007 | -1750.4007 | -1750.4007 | 50.5 | 1 | 0 | 1750.4007 | 1 | -1750.4007 | 0 |  |  | 1 | 0
0 | 0 | 0 | 0 |  | 1 | 18:48 | 13008 |  | 1737.3337 | -1200.4003 | -1200.4003 | 4.8847e-138 | 4.8847e-138 | -1.2947e-139 | 0 | -1200.4003 |  | -1750.7914 | -1750.7914 | -1750.7914 | 50.5 | 1 | 0 | 1750.7914 | 1 | -1750.7914 | 0 |  |  | 1 | 0
0 | 0 | 0 | 0 |  | 1 | 18:48 | 13012 |  | 1737.7243 | -1200.791 | -1200.791 | 4.3962e-138 | 4.3962e-138 | -1.1653e-139 | 0 | -1200.791 |  | -1751.182 | -1751.182 | -1751.182 | 50.5 | 1 | 0 | 1751.182 | 1 | -1751.182 | 0 |  |  | 1 | 0
0 | 0 | 0 | 0 |  | 1 | 18:48 | 13016 |  | 1738.115 | -1201.1817 | -1201.1817 | 3.9566e-138 | 3.9566e-138 | -1.0487e-139 | 0 | -1201.1817 |  | -1751.5727 | -1751.5727 | -1751.5727 | 50.5 | 1 | 0 | 1751.5727 | 1 | -1751.5727 | 0 |  |  | 1 | 0
0 | 0 | 0 | 0 |  | 1 | 18:48 | 13020 |  | 1738.5057 | -1201.5723 | -1201.5723 | 3.5609e-138 | 3.5609e-138 | -9.4386e-140 | 0 | -1201.5723 |  | -1751.9634 | -1751.9634 | -1751.9634 | 50.5 | 1 | 0 | 1751.9634 | 1 | -1751.9634 | 0 |  |  | 1 | 0
0 | 0 | 0 | 0 |  | 1 | 18:48 | 13024 |  | 1738.8963 | -1201.963 | -1201.963 | 3.2048e-138 | 3.2048e-138 | -8.4948e-140 | 0 | -1201.963 |  | -1752.354 | -1752.354 | -1752.354 | 50.5 | 1 | 0 | 1752.354 | 1 | -1752.354 | 0 |  |  | 1 | 0
0 | 0 | 0 | 0 |  | 1 | 18:48 | 13028 |  | 1739.287 | -1202.3537 | -1202.3537 | 2.8843e-138 | 2.8843e-138 | -7.6453e-140 | 0 | -1202.3537 |  | -1752.7447 | -1752.7447 | -1752.7447 | 50.5 | 1 | 0 | 1752.7447 | 1 | -1752.7447 | 0 |  |  | 1 | 0
0 | 0 | 0 | 0 |  | 1 | 18:48 | 13032 |  | 1739.6777 | -1202.7443 | -1202.7443 | 2.5959e-138 | 2.5959e-138 | -6.8808e-140 | 0 | -1202.7443 |  | -1753.1354 | -1753.1354 | -1753.1354 | 50.5 | 1 | 0 | 1753.1354 | 1 | -1753.1354 | 0 |  |  | 1 | 0
0 | 0 | 0 | 0 |  | 1 | 18:48 | 13036 |  | 1740.0683 | -1203.135 | -1203.135 | 2.3363e-138 | 2.3363e-138 | -6.1927e-140 | 0 | -1203.135 |  | -1753.526 | -1753.526 | -1753.526 | 50.5 | 1 | 0 | 1753.526 | 1 | -1753.526 | 0 |  |  | 1 | 0
0 | 0 | 0 | 0 |  | 1 | 18:48 | 13040 |  | 1740.459 | -1203.5257 | -1203.5257 | 2.1027e-138 | 2.1027e-138 | -5.5734e-140 | 0 | -1203.5257 |  | -1753.9167 | -1753.9167 | -1753.9167 | 50.5 | 1 | 0 | 1753.9167 | 1 | -1753.9167 | 0 |  |  | 1 | 0
0 | 0 | 0 | 0 |  | 1 | 18:48 | 13044 |  | 1740.8497 | -1203.9163 | -1203.9163 | 1.8924e-138 | 1.8924e-138 | -5.0161e-140 | 0 | -1203.9163 |  | -1754.3074 | -1754.3074 | -1754.3074 | 50.5 | 1 | 0 | 1754.3074 | 1 | -1754.3074 | 0 |  |  | 1 | 0
0 | 0 | 0 | 0 |  | 1 | 18:48 | 13048 |  | 1741.2403 | -1204.307 | -1204.307 | 1.7032e-138 | 1.7032e-138 | -4.5145e-140 | 0 | -1204.307 |  | -1754.698 | -1754.698 | -1754.698 | 50.5 | 1 | 0 | 1754.698 | 1 | -1754.698 | 0 |  |  | 1 | 0
0 | 0 | 0 | 0 |  | 1 | 18:48 | 13052 |  | 1741.631 | -1204.6977 | -1204.6977 | 1.5329e-138 | 1.5329e-138 | -4.063e-140 | 0 | -1204.6977 |  | -1755.0887 | -1755.0887 | -1755.0887 | 50.5 | 1 | 0 | 1755.0887 | 1 | -1755.0887 | 0 |  |  | 1 | 0
0 | 0 | 0 | 0 |  | 1 | 18:48 | 13056 |  | 1742.0217 | -1205.0883 | -1205.0883 | 1.3796e-138 | 1.3796e-138 | -3.6567e-140 | 0 | -1205.0883 |  | -1755.4794 | -1755.4794 | -1755.4794 | 50.5 | 1 | 0 | 1755.4794 | 1 | -1755.4794 | 0 |  |  | 1 | 0
0 | 0 | 0 | 0 |  | 1 | 18:48 | 13060 |  | 1742.4123 | -1205.479 | -1205.479 | 1.2416e-138 | 1.2416e-138 | -3.2911e-140 | 0 | -1205.479 |  | -1755.87 | -1755.87 | -1755.87 | 50.5 | 1 | 0 | 1755.87 | 1 | -1755.87 | 0 |  |  | 1 | 0
0 | 0 | 0 | 0 |  | 1 | 18:49 | 13064 |  | 1742.803 | -1205.8697 | -1205.8697 | 1.1175e-138 | 1.1175e-138 | -2.9619e-140 | 0 | -1205.8697 |  | -1756.2607 | -1756.2607 | -1756.2607 | 50.5 | 1 | 0 | 1756.2607 | 1 | -1756.2607 | 0 |  |  | 1 | 0
0 | 0 | 0 | 0 |  | 1 | 18:49 | 13068 |  | 1743.1937 | -1206.2603 | -1206.2603 | 1.0057e-138 | 1.0057e-138 | -2.6658e-140 | 0 | -1206.2603 |  | -1756.6514 | -1756.6514 | -1756.6514 | 50.5 | 1 | 0 | 1756.6514 | 1 | -1756.6514 | 0 |  |  | 1 | 0
0 | 0 | 0 | 0 |  | 1 | 18:49 | 13072 |  | 1743.5843 | -1206.651 | -1206.651 | 9.0514e-139 | 9.0514e-139 | -2.3992e-140 | 0 | -1206.651 |  | -1757.042 | -1757.042 | -1757.042 | 50.5 | 1 | 0 | 1757.042 | 1 | -1757.042 | 0 |  |  | 1 | 0
0 | 0 | 0 | 0 |  | 1 | 18:49 | 13076 |  | 1743.975 | -1207.0417 | -1207.0417 | 8.1463e-139 | 8.1463e-139 | -2.1593e-140 | 0 | -1207.0417 |  | -1757.4327 | -1757.4327 | -1757.4327 | 50.5 | 1 | 0 | 1757.4327 | 1 | -1757.4327 | 0 |  |  | 1 | 0
0 | 0 | 0 | 0 |  | 1 | 18:49 | 13080 |  | 1744.3657 | -1207.4323 | -1207.4323 | 7.3316e-139 | 7.3316e-139 | -1.9433e-140 | 0 | -1207.4323 |  | -1757.8234 | -1757.8234 | -1757.8234 | 50.5 | 1 | 0 | 1757.8234 | 1 | -1757.8234 | 0 |  |  | 1 | 0
0 | 0 | 0 | 0 |  | 1 | 18:49 | 13084 |  | 1744.7563 | -1207.823 | -1207.823 | 6.5985e-139 | 6.5985e-139 | -1.749e-140 | 0 | -1207.823 |  | -1758.214 | -1758.214 | -1758.214 | 50.5 | 1 | 0 | 1758.214 | 1 | -1758.214 | 0 |  |  | 1 | 0
0 | 0 | 0 | 0 |  | 1 | 18:49 | 13088 |  | 1745.147 | -1208.2137 | -1208.2137 | 5.9386e-139 | 5.9386e-139 | -1.5741e-140 | 0 | -1208.2137 |  | -1758.6047 | -1758.6047 | -1758.6047 | 50.5 | 1 | 0 | 1758.6047 | 1 | -1758.6047 | 0 |  |  | 1 | 0
0 | 0 | 0 | 0 |  | 1 | 18:49 | 13092 |  | 1745.5377 | -1208.6043 | -1208.6043 | 5.3448e-139 | 5.3448e-139 | -1.4167e-140 | 0 | -1208.6043 |  | -1758.9954 | -1758.9954 | -1758.9954 | 50.5 | 1 | 0 | 1758.9954 | 1 | -1758.9954 | 0 |  |  | 1 | 0
0 | 0 | 0 | 0 |  | 1 | 18:49 | 13096 |  | 1745.9283 | -1208.995 | -1208.995 | 4.8103e-139 | 4.8103e-139 | -1.275e-140 | 0 | -1208.995 |  | -1759.386 | -1759.386 | -1759.386 | 50.5 | 1 | 0 | 1759.386 | 1 | -1759.386 | 0 |  |  | 1 | 0
0 | 0 | 0 | 0 |  | 1 | 18:49 | 13100 |  | 1746.319 | -1209.3857 | -1209.3857 | 4.3293e-139 | 4.3293e-139 | -1.1475e-140 | 0 | -1209.3857 |  | -1759.7767 | -1759.7767 | -1759.7767 | 50.5 | 1 | 0 | 1759.7767 | 1 | -1759.7767 | 0 |  |  | 1 | 0
0 | 0 | 0 | 0 |  | 1 | 18:49 | 13104 |  | 1746.7097 | -1209.7763 | -1209.7763 | 3.8963e-139 | 3.8963e-139 | -1.0328e-140 | 0 | -1209.7763 |  | -1760.1674 | -1760.1674 | -1760.1674 | 50.5 | 1 | 0 | 1760.1674 | 1 | -1760.1674 | 0 |  |  | 1 | 0
0 | 0 | 0 | 0 |  | 1 | 18:49 | 13108 |  | 1747.1003 | -1210.167 | -1210.167 | 3.5067e-139 | 3.5067e-139 | -9.2949e-141 | 0 | -1210.167 |  | -1760.558 | -1760.558 | -1760.558 | 50.5 | 1 | 0 | 1760.558 | 1 | -1760.558 | 0 |  |  | 1 | 0
0 | 0 | 0 | 0 |  | 1 | 18:49 | 13112 |  | 1747.491 | -1210.5577 | -1210.5577 | 3.156e-139 | 3.156e-139 | -8.3654e-141 | 0 | -1210.5577 |  | -1760.9487 | -1760.9487 | -1760.9487 | 50.5 | 1 | 0 | 1760.9487 | 1 | -1760.9487 | 0 |  |  | 1 | 0
0 | 0 | 0 | 0 |  | 1 | 18:49 | 13116 |  | 1747.8817 | -1210.9483 | -1210.9483 | 2.8404e-139 | 2.8404e-139 | -7.5289e-141 | 0 | -1210.9483 |  | -1761.3394 | -1761.3394 | -1761.3394 | 50.5 | 1 | 0 | 1761.3394 | 1 | -1761.3394 | 0 |  |  | 1 | 0
0 | 0 | 0 | 0 |  | 1 | 18:49 | 13120 |  | 1748.2723 | -1211.339 | -1211.339 | 2.5564e-139 | 2.5564e-139 | -6.776e-141 | 0 | -1211.339 |  | -1761.73 | -1761.73 | -1761.73 | 50.5 | 1 | 0 | 1761.73 | 1 | -1761.73 | 0 |  |  | 1 | 0
0 | 0 | 0 | 0 |  | 1 | 18:50 | 13124 |  | 1748.663 | -1211.7297 | -1211.7297 | 2.3007e-139 | 2.3007e-139 | -6.0984e-141 | 0 | -1211.7297 |  | -1762.1207 | -1762.1207 | -1762.1207 | 50.5 | 1 | 0 | 1762.1207 | 1 | -1762.1207 | 0 |  |  | 1 | 0
0 | 0 | 0 | 0 |  | 1 | 18:50 | 13128 |  | 1749.0537 | -1212.1203 | -1212.1203 | 2.0707e-139 | 2.0707e-139 | -5.4885e-141 | 0 | -1212.1203 |  | -1762.5114 | -1762.5114 | -1762.5114 | 50.5 | 1 | 0 | 1762.5114 | 1 | -1762.5114 | 0 |  |  | 1 | 0
0 | 0 | 0 | 0 |  | 1 | 18:50 | 13132 |  | 1749.4443 | -1212.511 | -1212.511 | 1.8636e-139 | 1.8636e-139 | -4.9397e-141 | 0 | -1212.511 |  | -1762.902 | -1762.902 | -1762.902 | 50.5 | 1 | 0 | 1762.902 | 1 | -1762.902 | 0 |  |  | 1 | 0
0 | 0 | 0 | 0 |  | 1 | 18:50 | 13136 |  | 1749.835 | -1212.9017 | -1212.9017 | 1.6772e-139 | 1.6772e-139 | -4.4457e-141 | 0 | -1212.9017 |  | -1763.2927 | -1763.2927 | -1763.2927 | 50.5 | 1 | 0 | 1763.2927 | 1 | -1763.2927 | 0 |  |  | 1 | 0
0 | 0 | 0 | 0 |  | 1 | 18:50 | 13140 |  | 1750.2257 | -1213.2923 | -1213.2923 | 1.5095e-139 | 1.5095e-139 | -4.0012e-141 | 0 | -1213.2923 |  | -1763.6834 | -1763.6834 | -1763.6834 | 50.5 | 1 | 0 | 1763.6834 | 1 | -1763.6834 | 0 |  |  | 1 | 0
0 | 0 | 0 | 0 |  | 1 | 18:50 | 13144 |  | 1750.6163 | -1213.683 | -1213.683 | 1.3586e-139 | 1.3586e-139 | -3.601e-141 | 0 | -1213.683 |  | -1764.074 | -1764.074 | -1764.074 | 50.5 | 1 | 0 | 1764.074 | 1 | -1764.074 | 0 |  |  | 1 | 0
0 | 0 | 0 | 0 |  | 1 | 18:50 | 13148 |  | 1751.007 | -1214.0737 | -1214.0737 | 1.2227e-139 | 1.2227e-139 | -3.2409e-141 | 0 | -1214.0737 |  | -1764.4647 | -1764.4647 | -1764.4647 | 50.5 | 1 | 0 | 1764.4647 | 1 | -1764.4647 | 0 |  |  | 1 | 0
0 | 0 | 0 | 0 |  | 1 | 18:50 | 13152 |  | 1751.3977 | -1214.4643 | -1214.4643 | 1.1004e-139 | 1.1004e-139 | -2.9168e-141 | 0 | -1214.4643 |  | -1764.8554 | -1764.8554 | -1764.8554 | 50.5 | 1 | 0 | 1764.8554 | 1 | -1764.8554 | 0 |  |  | 1 | 0
0 | 0 | 0 | 0 |  | 1 | 18:50 | 13156 |  | 1751.7883 | -1214.855 | -1214.855 | 9.9039e-140 | 9.9039e-140 | -2.6252e-141 | 0 | -1214.855 |  | -1765.246 | -1765.246 | -1765.246 | 50.5 | 1 | 0 | 1765.246 | 1 | -1765.246 | 0 |  |  | 1 | 0
0 | 0 | 0 | 0 |  | 1 | 18:50 | 13160 |  | 1752.179 | -1215.2457 | -1215.2457 | 8.9135e-140 | 8.9135e-140 | -2.3626e-141 | 0 | -1215.2457 |  | -1765.6367 | -1765.6367 | -1765.6367 | 50.5 | 1 | 0 | 1765.6367 | 1 | -1765.6367 | 0 |  |  | 1 | 0
0 | 0 | 0 | 0 |  | 1 | 18:50 | 13164 |  | 1752.5697 | -1215.6363 | -1215.6363 | 8.0222e-140 | 8.0222e-140 | -2.1264e-141 | 0 | -1215.6363 |  | -1766.0274 | -1766.0274 | -1766.0274 | 50.5 | 1 | 0 | 1766.0274 | 1 | -1766.0274 | 0 |  |  | 1 | 0
0 | 0 | 0 | 0 |  | 1 | 18:50 | 13168 |  | 1752.9603 | -1216.027 | -1216.027 | 7.22e-140 | 7.22e-140 | -1.9137e-141 | 0 | -1216.027 |  | -1766.418 | -1766.418 | -1766.418 | 50.5 | 1 | 0 | 1766.418 | 1 | -1766.418 | 0 |  |  | 1 | 0
0 | 0 | 0 | 0 |  | 1 | 18:50 | 13172 |  | 1753.351 | -1216.4177 | -1216.4177 | 6.498e-140 | 6.498e-140 | -1.7224e-141 | 0 | -1216.4177 |  | -1766.8087 | -1766.8087 | -1766.8087 | 50.5 | 1 | 0 | 1766.8087 | 1 | -1766.8087 | 0 |  |  | 1 | 0
0 | 0 | 0 | 0 |  | 1 | 18:50 | 13176 |  | 1753.7417 | -1216.8083 | -1216.8083 | 5.8482e-140 | 5.8482e-140 | -1.5501e-141 | 0 | -1216.8083 |  | -1767.1994 | -1767.1994 | -1767.1994 | 50.5 | 1 | 0 | 1767.1994 | 1 | -1767.1994 | 0 |  |  | 1 | 0
0 | 0 | 0 | 0 |  | 1 | 18:50 | 13180 |  | 1754.1323 | -1217.199 | -1217.199 | 5.2634e-140 | 5.2634e-140 | -1.3951e-141 | 0 | -1217.199 |  | -1767.59 | -1767.59 | -1767.59 | 50.5 | 1 | 0 | 1767.59 | 1 | -1767.59 | 0 |  |  | 1 | 0
0 | 0 | 0 | 0 |  | 1 | 18:51 | 13184 |  | 1754.523 | -1217.5897 | -1217.5897 | 4.737e-140 | 4.737e-140 | -1.2556e-141 | 0 | -1217.5897 |  | -1767.9807 | -1767.9807 | -1767.9807 | 50.5 | 1 | 0 | 1767.9807 | 1 | -1767.9807 | 0 |  |  | 1 | 0
0 | 0 | 0 | 0 |  | 1 | 18:51 | 13188 |  | 1754.9137 | -1217.9803 | -1217.9803 | 4.2633e-140 | 4.2633e-140 | -1.13e-141 | 0 | -1217.9803 |  | -1768.3714 | -1768.3714 | -1768.3714 | 50.5 | 1 | 0 | 1768.3714 | 1 | -1768.3714 | 0 |  |  | 1 | 0
0 | 0 | 0 | 0 |  | 1 | 18:51 | 13192 |  | 1755.3043 | -1218.371 | -1218.371 | 3.837e-140 | 3.837e-140 | -1.017e-141 | 0 | -1218.371 |  | -1768.762 | -1768.762 | -1768.762 | 50.5 | 1 | 0 | 1768.762 | 1 | -1768.762 | 0 |  |  | 1 | 0
0 | 0 | 0 | 0 |  | 1 | 18:51 | 13196 |  | 1755.695 | -1218.7617 | -1218.7617 | 3.4533e-140 | 3.4533e-140 | -9.1534e-142 | 0 | -1218.7617 |  | -1769.1527 | -1769.1527 | -1769.1527 | 50.5 | 1 | 0 | 1769.1527 | 1 | -1769.1527 | 0 |  |  | 1 | 0
0 | 0 | 0 | 0 |  | 1 | 18:51 | 13200 |  | 1756.0857 | -1219.1523 | -1219.1523 | 3.108e-140 | 3.108e-140 | -8.238e-142 | 0 | -1219.1523 |  | -1769.5434 | -1769.5434 | -1769.5434 | 50.5 | 1 | 0 | 1769.5434 | 1 | -1769.5434 | 0 |  |  | 1 | 0
0 | 0 | 0 | 0 |  | 1 | 18:51 | 13204 |  | 1756.4763 | -1219.543 | -1219.543 | 2.7972e-140 | 2.7972e-140 | -7.4142e-142 | 0 | -1219.543 |  | -1769.934 | -1769.934 | -1769.934 | 50.5 | 1 | 0 | 1769.934 | 1 | -1769.934 | 0 |  |  | 1 | 0
0 | 0 | 0 | 0 |  | 1 | 18:51 | 13208 |  | 1756.867 | -1219.9337 | -1219.9337 | 2.5174e-140 | 2.5174e-140 | -6.6728e-142 | 0 | -1219.9337 |  | -1770.3247 | -1770.3247 | -1770.3247 | 50.5 | 1 | 0 | 1770.3247 | 1 | -1770.3247 | 0 |  |  | 1 | 0
0 | 0 | 0 | 0 |  | 1 | 18:51 | 13212 |  | 1757.2577 | -1220.3243 | -1220.3243 | 2.2657e-140 | 2.2657e-140 | -6.0055e-142 | 0 | -1220.3243 |  | -1770.7154 | -1770.7154 | -1770.7154 | 50.5 | 1 | 0 | 1770.7154 | 1 | -1770.7154 | 0 |  |  | 1 | 0
0 | 0 | 0 | 0 |  | 1 | 18:51 | 13216 |  | 1757.6483 | -1220.715 | -1220.715 | 2.0391e-140 | 2.0391e-140 | -5.405e-142 | 0 | -1220.715 |  | -1771.106 | -1771.106 | -1771.106 | 50.5 | 1 | 0 | 1771.106 | 1 | -1771.106 | 0 |  |  | 1 | 0
0 | 0 | 0 | 0 |  | 1 | 18:51 | 13220 |  | 1758.039 | -1221.1057 | -1221.1057 | 1.8352e-140 | 1.8352e-140 | -4.8645e-142 | 0 | -1221.1057 |  | -1771.4967 | -1771.4967 | -1771.4967 | 50.5 | 1 | 0 | 1771.4967 | 1 | -1771.4967 | 0 |  |  | 1 | 0
0 | 0 | 0 | 0 |  | 1 | 18:51 | 13224 |  | 1758.4297 | -1221.4963 | -1221.4963 | 1.6517e-140 | 1.6517e-140 | -4.378e-142 | 0 | -1221.4963 |  | -1771.8874 | -1771.8874 | -1771.8874 | 50.5 | 1 | 0 | 1771.8874 | 1 | -1771.8874 | 0 |  |  | 1 | 0
0 | 0 | 0 | 0 |  | 1 | 18:51 | 13228 |  | 1758.8203 | -1221.887 | -1221.887 | 1.4865e-140 | 1.4865e-140 | -3.9402e-142 | 0 | -1221.887 |  | -1772.278 | -1772.278 | -1772.278 | 50.5 | 1 | 0 | 1772.278 | 1 | -1772.278 | 0 |  |  | 1 | 0
0 | 0 | 0 | 0 |  | 1 | 18:51 | 13232 |  | 1759.211 | -1222.2777 | -1222.2777 | 1.3379e-140 | 1.3379e-140 | -3.5462e-142 | 0 | -1222.2777 |  | -1772.6687 | -1772.6687 | -1772.6687 | 50.5 | 1 | 0 | 1772.6687 | 1 | -1772.6687 | 0 |  |  | 1 | 0
0 | 0 | 0 | 0 |  | 1 | 18:51 | 13236 |  | 1759.6017 | -1222.6683 | -1222.6683 | 1.2041e-140 | 1.2041e-140 | -3.1916e-142 | 0 | -1222.6683 |  | -1773.0594 | -1773.0594 | -1773.0594 | 50.5 | 1 | 0 | 1773.0594 | 1 | -1773.0594 | 0 |  |  | 1 | 0
0 | 0 | 0 | 0 |  | 1 | 18:51 | 13240 |  | 1759.9923 | -1223.059 | -1223.059 | 1.0837e-140 | 1.0837e-140 | -2.8724e-142 | 0 | -1223.059 |  | -1773.45 | -1773.45 | -1773.45 | 50.5 | 1 | 0 | 1773.45 | 1 | -1773.45 | 0 |  |  | 1 | 0
0 | 0 | 0 | 0 |  | 1 | 18:52 | 13244 |  | 1760.383 | -1223.4497 | -1223.4497 | 9.7531e-141 | 9.7531e-141 | -2.5852e-142 | 0 | -1223.4497 |  | -1773.8407 | -1773.8407 | -1773.8407 | 50.5 | 1 | 0 | 1773.8407 | 1 | -1773.8407 | 0 |  |  | 1 | 0
0 | 0 | 0 | 0 |  | 1 | 18:52 | 13248 |  | 1760.7737 | -1223.8403 | -1223.8403 | 8.7778e-141 | 8.7778e-141 | -2.3267e-142 | 0 | -1223.8403 |  | -1774.2314 | -1774.2314 | -1774.2314 | 50.5 | 1 | 0 | 1774.2314 | 1 | -1774.2314 | 0 |  |  | 1 | 0
0 | 0 | 0 | 0 |  | 1 | 18:52 | 13252 |  | 1761.1643 | -1224.231 | -1224.231 | 7.9e-141 | 7.9e-141 | -2.094e-142 | 0 | -1224.231 |  | -1774.622 | -1774.622 | -1774.622 | 50.5 | 1 | 0 | 1774.622 | 1 | -1774.622 | 0 |  |  | 1 | 0
0 | 0 | 0 | 0 |  | 1 | 18:52 | 13256 |  | 1761.555 | -1224.6217 | -1224.6217 | 7.11e-141 | 7.11e-141 | -1.8846e-142 | 0 | -1224.6217 |  | -1775.0127 | -1775.0127 | -1775.0127 | 50.5 | 1 | 0 | 1775.0127 | 1 | -1775.0127 | 0 |  |  | 1 | 0
0 | 0 | 0 | 0 |  | 1 | 18:52 | 13260 |  | 1761.9457 | -1225.0123 | -1225.0123 | 6.399e-141 | 6.399e-141 | -1.6961e-142 | 0 | -1225.0123 |  | -1775.4034 | -1775.4034 | -1775.4034 | 50.5 | 1 | 0 | 1775.4034 | 1 | -1775.4034 | 0 |  |  | 1 | 0
0 | 0 | 0 | 0 |  | 1 | 18:52 | 13264 |  | 1762.3363 | -1225.403 | -1225.403 | 5.7591e-141 | 5.7591e-141 | -1.5265e-142 | 0 | -1225.403 |  | -1775.794 | -1775.794 | -1775.794 | 50.5 | 1 | 0 | 1775.794 | 1 | -1775.794 | 0 |  |  | 1 | 0
0 | 0 | 0 | 0 |  | 1 | 18:52 | 13268 |  | 1762.727 | -1225.7937 | -1225.7937 | 5.1832e-141 | 5.1832e-141 | -1.3739e-142 | 0 | -1225.7937 |  | -1776.1847 | -1776.1847 | -1776.1847 | 50.5 | 1 | 0 | 1776.1847 | 1 | -1776.1847 | 0 |  |  | 1 | 0
0 | 0 | 0 | 0 |  | 1 | 18:52 | 13272 |  | 1763.1177 | -1226.1843 | -1226.1843 | 4.6649e-141 | 4.6649e-141 | -1.2365e-142 | 0 | -1226.1843 |  | -1776.5754 | -1776.5754 | -1776.5754 | 50.5 | 1 | 0 | 1776.5754 | 1 | -1776.5754 | 0 |  |  | 1 | 0
0 | 0 | 0 | 0 |  | 1 | 18:52 | 13276 |  | 1763.5083 | -1226.575 | -1226.575 | 4.1984e-141 | 4.1984e-141 | -1.1128e-142 | 0 | -1226.575 |  | -1776.966 | -1776.966 | -1776.966 | 50.5 | 1 | 0 | 1776.966 | 1 | -1776.966 | 0 |  |  | 1 | 0
0 | 0 | 0 | 0 |  | 1 | 18:52 | 13280 |  | 1763.899 | -1226.9657 | -1226.9657 | 3.7786e-141 | 3.7786e-141 | -1.0016e-142 | 0 | -1226.9657 |  | -1777.3567 | -1777.3567 | -1777.3567 | 50.5 | 1 | 0 | 1777.3567 | 1 | -1777.3567 | 0 |  |  | 1 | 0
0 | 0 | 0 | 0 |  | 1 | 18:52 | 13284 |  | 1764.2897 | -1227.3563 | -1227.3563 | 3.4007e-141 | 3.4007e-141 | -9.014e-143 | 0 | -1227.3563 |  | -1777.7474 | -1777.7474 | -1777.7474 | 50.5 | 1 | 0 | 1777.7474 | 1 | -1777.7474 | 0 |  |  | 1 | 0
0 | 0 | 0 | 0 |  | 1 | 18:52 | 13288 |  | 1764.6803 | -1227.747 | -1227.747 | 3.0606e-141 | 3.0606e-141 | -8.1126e-143 | 0 | -1227.747 |  | -1778.138 | -1778.138 | -1778.138 | 50.5 | 1 | 0 | 1778.138 | 1 | -1778.138 | 0 |  |  | 1 | 0
0 | 0 | 0 | 0 |  | 1 | 18:52 | 13292 |  | 1765.071 | -1228.1377 | -1228.1377 | 2.7546e-141 | 2.7546e-141 | -7.3013e-143 | 0 | -1228.1377 |  | -1778.5287 | -1778.5287 | -1778.5287 | 50.5 | 1 | 0 | 1778.5287 | 1 | -1778.5287 | 0 |  |  | 1 | 0
0 | 0 | 0 | 0 |  | 1 | 18:52 | 13296 |  | 1765.4617 | -1228.5283 | -1228.5283 | 2.4791e-141 | 2.4791e-141 | -6.5712e-143 | 0 | -1228.5283 |  | -1778.9194 | -1778.9194 | -1778.9194 | 50.5 | 1 | 0 | 1778.9194 | 1 | -1778.9194 | 0 |  |  | 1 | 0
0 | 0 | 0 | 0 |  | 1 | 18:52 | 13300 |  | 1765.8523 | -1228.919 | -1228.919 | 2.2312e-141 | 2.2312e-141 | -5.9141e-143 | 0 | -1228.919 |  | -1779.31 | -1779.31 | -1779.31 | 50.5 | 1 | 0 | 1779.31 | 1 | -1779.31 | 0 |  |  | 1 | 0
0 | 0 | 0 | 0 |  | 1 | 18:53 | 13304 |  | 1766.243 | -1229.3097 | -1229.3097 | 2.0081e-141 | 2.0081e-141 | -5.3227e-143 | 0 | -1229.3097 |  | -1779.7007 | -1779.7007 | -1779.7007 | 50.5 | 1 | 0 | 1779.7007 | 1 | -1779.7007 | 0 |  |  | 1 | 0
0 | 0 | 0 | 0 |  | 1 | 18:53 | 13308 |  | 1766.6337 | -1229.7003 | -1229.7003 | 1.8073e-141 | 1.8073e-141 | -4.7904e-143 | 0 | -1229.7003 |  | -1780.0914 | -1780.0914 | -1780.0914 | 50.5 | 1 | 0 | 1780.0914 | 1 | -1780.0914 | 0 |  |  | 1 | 0
0 | 0 | 0 | 0 |  | 1 | 18:53 | 13312 |  | 1767.0243 | -1230.091 | -1230.091 | 1.6265e-141 | 1.6265e-141 | -4.3113e-143 | 0 | -1230.091 |  | -1780.482 | -1780.482 | -1780.482 | 50.5 | 1 | 0 | 1780.482 | 1 | -1780.482 | 0 |  |  | 1 | 0
0 | 0 | 0 | 0 |  | 1 | 18:53 | 13316 |  | 1767.415 | -1230.4817 | -1230.4817 | 1.4639e-141 | 1.4639e-141 | -3.8802e-143 | 0 | -1230.4817 |  | -1780.8727 | -1780.8727 | -1780.8727 | 50.5 | 1 | 0 | 1780.8727 | 1 | -1780.8727 | 0 |  |  | 1 | 0
0 | 0 | 0 | 0 |  | 1 | 18:53 | 13320 |  | 1767.8057 | -1230.8723 | -1230.8723 | 1.3175e-141 | 1.3175e-141 | -3.4922e-143 | 0 | -1230.8723 |  | -1781.2634 | -1781.2634 | -1781.2634 | 50.5 | 1 | 0 | 1781.2634 | 1 | -1781.2634 | 0 |  |  | 1 | 0
0 | 0 | 0 | 0 |  | 1 | 18:53 | 13324 |  | 1768.1963 | -1231.263 | -1231.263 | 1.1858e-141 | 1.1858e-141 | -3.143e-143 | 0 | -1231.263 |  | -1781.654 | -1781.654 | -1781.654 | 50.5 | 1 | 0 | 1781.654 | 1 | -1781.654 | 0 |  |  | 1 | 0
0 | 0 | 0 | 0 |  | 1 | 18:53 | 13328 |  | 1768.587 | -1231.6537 | -1231.6537 | 1.0672e-141 | 1.0672e-141 | -2.8287e-143 | 0 | -1231.6537 |  | -1782.0447 | -1782.0447 | -1782.0447 | 50.5 | 1 | 0 | 1782.0447 | 1 | -1782.0447 | 0 |  |  | 1 | 0
0 | 0 | 0 | 0 |  | 1 | 18:53 | 13332 |  | 1768.9777 | -1232.0443 | -1232.0443 | 9.6046e-142 | 9.6046e-142 | -2.5458e-143 | 0 | -1232.0443 |  | -1782.4354 | -1782.4354 | -1782.4354 | 50.5 | 1 | 0 | 1782.4354 | 1 | -1782.4354 | 0 |  |  | 1 | 0
0 | 0 | 0 | 0 |  | 1 | 18:53 | 13336 |  | 1769.3683 | -1232.435 | -1232.435 | 8.6441e-142 | 8.6441e-142 | -2.2912e-143 | 0 | -1232.435 |  | -1782.826 | -1782.826 | -1782.826 | 50.5 | 1 | 0 | 1782.826 | 1 | -1782.826 | 0 |  |  | 1 | 0
0 | 0 | 0 | 0 |  | 1 | 18:53 | 13340 |  | 1769.759 | -1232.8257 | -1232.8257 | 7.7797e-142 | 7.7797e-142 | -2.0621e-143 | 0 | -1232.8257 |  | -1783.2167 | -1783.2167 | -1783.2167 | 50.5 | 1 | 0 | 1783.2167 | 1 | -1783.2167 | 0 |  |  | 1 | 0
0 | 0 | 0 | 0 |  | 1 | 18:53 | 13344 |  | 1770.1497 | -1233.2163 | -1233.2163 | 7.0017e-142 | 7.0017e-142 | -1.8559e-143 | 0 | -1233.2163 |  | -1783.6074 | -1783.6074 | -1783.6074 | 50.5 | 1 | 0 | 1783.6074 | 1 | -1783.6074 | 0 |  |  | 1 | 0
0 | 0 | 0 | 0 |  | 1 | 18:53 | 13348 |  | 1770.5403 | -1233.607 | -1233.607 | 6.3016e-142 | 6.3016e-142 | -1.6703e-143 | 0 | -1233.607 |  | -1783.998 | -1783.998 | -1783.998 | 50.5 | 1 | 0 | 1783.998 | 1 | -1783.998 | 0 |  |  | 1 | 0
0 | 0 | 0 | 0 |  | 1 | 18:53 | 13352 |  | 1770.931 | -1233.9977 | -1233.9977 | 5.6714e-142 | 5.6714e-142 | -1.5033e-143 | 0 | -1233.9977 |  | -1784.3887 | -1784.3887 | -1784.3887 | 50.5 | 1 | 0 | 1784.3887 | 1 | -1784.3887 | 0 |  |  | 1 | 0
0 | 0 | 0 | 0 |  | 1 | 18:53 | 13356 |  | 1771.3217 | -1234.3883 | -1234.3883 | 5.1043e-142 | 5.1043e-142 | -1.3529e-143 | 0 | -1234.3883 |  | -1784.7794 | -1784.7794 | -1784.7794 | 50.5 | 1 | 0 | 1784.7794 | 1 | -1784.7794 | 0 |  |  | 1 | 0
0 | 0 | 0 | 0 |  | 1 | 18:53 | 13360 |  | 1771.7123 | -1234.779 | -1234.779 | 4.5938e-142 | 4.5938e-142 | -1.2177e-143 | 0 | -1234.779 |  | -1785.17 | -1785.17 | -1785.17 | 50.5 | 1 | 0 | 1785.17 | 1 | -1785.17 | 0 |  |  | 1 | 0
0 | 0 | 0 | 0 |  | 1 | 18:54 | 13364 |  | 1772.103 | -1235.1697 | -1235.1697 | 4.1345e-142 | 4.1345e-142 | -1.0959e-143 | 0 | -1235.1697 |  | -1785.5607 | -1785.5607 | -1785.5607 | 50.5 | 1 | 0 | 1785.5607 | 1 | -1785.5607 | 0 |  |  | 1 | 0
0 | 0 | 0 | 0 |  | 1 | 18:54 | 13368 |  | 1772.4937 | -1235.5603 | -1235.5603 | 3.721e-142 | 3.721e-142 | -9.863e-144 | 0 | -1235.5603 |  | -1785.9514 | -1785.9514 | -1785.9514 | 50.5 | 1 | 0 | 1785.9514 | 1 | -1785.9514 | 0 |  |  | 1 | 0
0 | 0 | 0 | 0 |  | 1 | 18:54 | 13372 |  | 1772.8843 | -1235.951 | -1235.951 | 3.3489e-142 | 3.3489e-142 | -8.8767e-144 | 0 | -1235.951 |  | -1786.342 | -1786.342 | -1786.342 | 50.5 | 1 | 0 | 1786.342 | 1 | -1786.342 | 0 |  |  | 1 | 0
0 | 0 | 0 | 0 |  | 1 | 18:54 | 13376 |  | 1773.275 | -1236.3417 | -1236.3417 | 3.014e-142 | 3.014e-142 | -7.989e-144 | 0 | -1236.3417 |  | -1786.7327 | -1786.7327 | -1786.7327 | 50.5 | 1 | 0 | 1786.7327 | 1 | -1786.7327 | 0 |  |  | 1 | 0
0 | 0 | 0 | 0 |  | 1 | 18:54 | 13380 |  | 1773.6657 | -1236.7323 | -1236.7323 | 2.7126e-142 | 2.7126e-142 | -7.1901e-144 | 0 | -1236.7323 |  | -1787.1234 | -1787.1234 | -1787.1234 | 50.5 | 1 | 0 | 1787.1234 | 1 | -1787.1234 | 0 |  |  | 1 | 0
0 | 0 | 0 | 0 |  | 1 | 18:54 | 13384 |  | 1774.0563 | -1237.123 | -1237.123 | 2.4414e-142 | 2.4414e-142 | -6.4711e-144 | 0 | -1237.123 |  | -1787.514 | -1787.514 | -1787.514 | 50.5 | 1 | 0 | 1787.514 | 1 | -1787.514 | 0 |  |  | 1 | 0
0 | 0 | 0 | 0 |  | 1 | 18:54 | 13388 |  | 1774.447 | -1237.5137 | -1237.5137 | 2.1972e-142 | 2.1972e-142 | -5.824e-144 | 0 | -1237.5137 |  | -1787.9047 | -1787.9047 | -1787.9047 | 50.5 | 1 | 0 | 1787.9047 | 1 | -1787.9047 | 0 |  |  | 1 | 0
0 | 0 | 0 | 0 |  | 1 | 18:54 | 13392 |  | 1774.8377 | -1237.9043 | -1237.9043 | 1.9775e-142 | 1.9775e-142 | -5.2416e-144 | 0 | -1237.9043 |  | -1788.2954 | -1788.2954 | -1788.2954 | 50.5 | 1 | 0 | 1788.2954 | 1 | -1788.2954 | 0 |  |  | 1 | 0
0 | 0 | 0 | 0 |  | 1 | 18:54 | 13396 |  | 1775.2283 | -1238.295 | -1238.295 | 1.7797e-142 | 1.7797e-142 | -4.7174e-144 | 0 | -1238.295 |  | -1788.686 | -1788.686 | -1788.686 | 50.5 | 1 | 0 | 1788.686 | 1 | -1788.686 | 0 |  |  | 1 | 0
0 | 0 | 0 | 0 |  | 1 | 18:54 | 13400 |  | 1775.619 | -1238.6857 | -1238.6857 | 1.6018e-142 | 1.6018e-142 | -4.2457e-144 | 0 | -1238.6857 |  | -1789.0767 | -1789.0767 | -1789.0767 | 50.5 | 1 | 0 | 1789.0767 | 1 | -1789.0767 | 0 |  |  | 1 | 0
0 | 0 | 0 | 0 |  | 1 | 18:54 | 13404 |  | 1776.0097 | -1239.0763 | -1239.0763 | 1.4416e-142 | 1.4416e-142 | -3.8211e-144 | 0 | -1239.0763 |  | -1789.4674 | -1789.4674 | -1789.4674 | 50.5 | 1 | 0 | 1789.4674 | 1 | -1789.4674 | 0 |  |  | 1 | 0
0 | 0 | 0 | 0 |  | 1 | 18:54 | 13408 |  | 1776.4003 | -1239.467 | -1239.467 | 1.2974e-142 | 1.2974e-142 | -3.439e-144 | 0 | -1239.467 |  | -1789.858 | -1789.858 | -1789.858 | 50.5 | 1 | 0 | 1789.858 | 1 | -1789.858 | 0 |  |  | 1 | 0
0 | 0 | 0 | 0 |  | 1 | 18:54 | 13412 |  | 1776.791 | -1239.8577 | -1239.8577 | 1.1677e-142 | 1.1677e-142 | -3.0951e-144 | 0 | -1239.8577 |  | -1790.2487 | -1790.2487 | -1790.2487 | 50.5 | 1 | 0 | 1790.2487 | 1 | -1790.2487 | 0 |  |  | 1 | 0
0 | 0 | 0 | 0 |  | 1 | 18:54 | 13416 |  | 1777.1817 | -1240.2483 | -1240.2483 | 1.0509e-142 | 1.0509e-142 | -2.7856e-144 | 0 | -1240.2483 |  | -1790.6394 | -1790.6394 | -1790.6394 | 50.5 | 1 | 0 | 1790.6394 | 1 | -1790.6394 | 0 |  |  | 1 | 0
0 | 0 | 0 | 0 |  | 1 | 18:54 | 13420 |  | 1777.5723 | -1240.639 | -1240.639 | 9.4583e-143 | 9.4583e-143 | -2.507e-144 | 0 | -1240.639 |  | -1791.03 | -1791.03 | -1791.03 | 50.5 | 1 | 0 | 1791.03 | 1 | -1791.03 | 0 |  |  | 1 | 0
0 | 0 | 0 | 0 |  | 1 | 18:55 | 13424 |  | 1777.963 | -1241.0297 | -1241.0297 | 8.5125e-143 | 8.5125e-143 | -2.2563e-144 | 0 | -1241.0297 |  | -1791.4207 | -1791.4207 | -1791.4207 | 50.5 | 1 | 0 | 1791.4207 | 1 | -1791.4207 | 0 |  |  | 1 | 0
0 | 0 | 0 | 0 |  | 1 | 18:55 | 13428 |  | 1778.3537 | -1241.4203 | -1241.4203 | 7.6612e-143 | 7.6612e-143 | -2.0307e-144 | 0 | -1241.4203 |  | -1791.8114 | -1791.8114 | -1791.8114 | 50.5 | 1 | 0 | 1791.8114 | 1 | -1791.8114 | 0 |  |  | 1 | 0
0 | 0 | 0 | 0 |  | 1 | 18:55 | 13432 |  | 1778.7443 | -1241.811 | -1241.811 | 6.8951e-143 | 6.8951e-143 | -1.8276e-144 | 0 | -1241.811 |  | -1792.202 | -1792.202 | -1792.202 | 50.5 | 1 | 0 | 1792.202 | 1 | -1792.202 | 0 |  |  | 1 | 0
0 | 0 | 0 | 0 |  | 1 | 18:55 | 13436 |  | 1779.135 | -1242.2017 | -1242.2017 | 6.2056e-143 | 6.2056e-143 | -1.6449e-144 | 0 | -1242.2017 |  | -1792.5927 | -1792.5927 | -1792.5927 | 50.5 | 1 | 0 | 1792.5927 | 1 | -1792.5927 | 0 |  |  | 1 | 0
0 | 0 | 0 | 0 |  | 1 | 18:55 | 13440 |  | 1779.5257 | -1242.5923 | -1242.5923 | 5.585e-143 | 5.585e-143 | -1.4804e-144 | 0 | -1242.5923 |  | -1792.9834 | -1792.9834 | -1792.9834 | 50.5 | 1 | 0 | 1792.9834 | 1 | -1792.9834 | 0 |  |  | 1 | 0
0 | 0 | 0 | 0 |  | 1 | 18:55 | 13444 |  | 1779.9163 | -1242.983 | -1242.983 | 5.0265e-143 | 5.0265e-143 | -1.3323e-144 | 0 | -1242.983 |  | -1793.374 | -1793.374 | -1793.374 | 50.5 | 1 | 0 | 1793.374 | 1 | -1793.374 | 0 |  |  | 1 | 0
0 | 0 | 0 | 0 |  | 1 | 18:55 | 13448 |  | 1780.307 | -1243.3737 | -1243.3737 | 4.5239e-143 | 4.5239e-143 | -1.1991e-144 | 0 | -1243.3737 |  | -1793.7647 | -1793.7647 | -1793.7647 | 50.5 | 1 | 0 | 1793.7647 | 1 | -1793.7647 | 0 |  |  | 1 | 0
0 | 0 | 0 | 0 |  | 1 | 18:55 | 13452 |  | 1780.6977 | -1243.7643 | -1243.7643 | 4.0715e-143 | 4.0715e-143 | -1.0792e-144 | 0 | -1243.7643 |  | -1794.1554 | -1794.1554 | -1794.1554 | 50.5 | 1 | 0 | 1794.1554 | 1 | -1794.1554 | 0 |  |  | 1 | 0
0 | 0 | 0 | 0 |  | 1 | 18:55 | 13456 |  | 1781.0883 | -1244.155 | -1244.155 | 3.6643e-143 | 3.6643e-143 | -9.7128e-145 | 0 | -1244.155 |  | -1794.546 | -1794.546 | -1794.546 | 50.5 | 1 | 0 | 1794.546 | 1 | -1794.546 | 0 |  |  | 1 | 0
0 | 0 | 0 | 0 |  | 1 | 18:55 | 13460 |  | 1781.479 | -1244.5457 | -1244.5457 | 3.2979e-143 | 3.2979e-143 | -8.7415e-145 | 0 | -1244.5457 |  | -1794.9367 | -1794.9367 | -1794.9367 | 50.5 | 1 | 0 | 1794.9367 | 1 | -1794.9367 | 0 |  |  | 1 | 0
0 | 0 | 0 | 0 |  | 1 | 18:55 | 13464 |  | 1781.8697 | -1244.9363 | -1244.9363 | 2.9681e-143 | 2.9681e-143 | -7.8673e-145 | 0 | -1244.9363 |  | -1795.3274 | -1795.3274 | -1795.3274 | 50.5 | 1 | 0 | 1795.3274 | 1 | -1795.3274 | 0 |  |  | 1 | 0
0 | 0 | 0 | 0 |  | 1 | 18:55 | 13468 |  | 1782.2603 | -1245.327 | -1245.327 | 2.6713e-143 | 2.6713e-143 | -7.0806e-145 | 0 | -1245.327 |  | -1795.718 | -1795.718 | -1795.718 | 50.5 | 1 | 0 | 1795.718 | 1 | -1795.718 | 0 |  |  | 1 | 0
0 | 0 | 0 | 0 |  | 1 | 18:55 | 13472 |  | 1782.651 | -1245.7177 | -1245.7177 | 2.4042e-143 | 2.4042e-143 | -6.3726e-145 | 0 | -1245.7177 |  | -1796.1087 | -1796.1087 | -1796.1087 | 50.5 | 1 | 0 | 1796.1087 | 1 | -1796.1087 | 0 |  |  | 1 | 0
0 | 0 | 0 | 0 |  | 1 | 18:55 | 13476 |  | 1783.0417 | -1246.1083 | -1246.1083 | 2.1638e-143 | 2.1638e-143 | -5.7353e-145 | 0 | -1246.1083 |  | -1796.4994 | -1796.4994 | -1796.4994 | 50.5 | 1 | 0 | 1796.4994 | 1 | -1796.4994 | 0 |  |  | 1 | 0
0 | 0 | 0 | 0 |  | 1 | 18:55 | 13480 |  | 1783.4323 | -1246.499 | -1246.499 | 1.9474e-143 | 1.9474e-143 | -5.1618e-145 | 0 | -1246.499 |  | -1796.89 | -1796.89 | -1796.89 | 50.5 | 1 | 0 | 1796.89 | 1 | -1796.89 | 0 |  |  | 1 | 0
0 | 0 | 0 | 0 |  | 1 | 18:56 | 13484 |  | 1783.823 | -1246.8897 | -1246.8897 | 1.7526e-143 | 1.7526e-143 | -4.6456e-145 | 0 | -1246.8897 |  | -1797.2807 | -1797.2807 | -1797.2807 | 50.5 | 1 | 0 | 1797.2807 | 1 | -1797.2807 | 0 |  |  | 1 | 0
0 | 0 | 0 | 0 |  | 1 | 18:56 | 13488 |  | 1784.2137 | -1247.2803 | -1247.2803 | 1.5774e-143 | 1.5774e-143 | -4.181e-145 | 0 | -1247.2803 |  | -1797.6714 | -1797.6714 | -1797.6714 | 50.5 | 1 | 0 | 1797.6714 | 1 | -1797.6714 | 0 |  |  | 1 | 0
0 | 0 | 0 | 0 |  | 1 | 18:56 | 13492 |  | 1784.6043 | -1247.671 | -1247.671 | 1.4196e-143 | 1.4196e-143 | -3.7629e-145 | 0 | -1247.671 |  | -1798.062 | -1798.062 | -1798.062 | 50.5 | 1 | 0 | 1798.062 | 1 | -1798.062 | 0 |  |  | 1 | 0
0 | 0 | 0 | 0 |  | 1 | 18:56 | 13496 |  | 1784.995 | -1248.0617 | -1248.0617 | 1.2777e-143 | 1.2777e-143 | -3.3866e-145 | 0 | -1248.0617 |  | -1798.4527 | -1798.4527 | -1798.4527 | 50.5 | 1 | 0 | 1798.4527 | 1 | -1798.4527 | 0 |  |  | 1 | 0
0 | 0 | 0 | 0 |  | 1 | 18:56 | 13500 |  | 1785.3857 | -1248.4523 | -1248.4523 | 1.1499e-143 | 1.1499e-143 | -3.048e-145 | 0 | -1248.4523 |  | -1798.8434 | -1798.8434 | -1798.8434 | 50.5 | 1 | 0 | 1798.8434 | 1 | -1798.8434 | 0 |  |  | 1 | 0
0 | 0 | 0 | 0 |  | 1 | 18:56 | 13504 |  | 1785.7763 | -1248.843 | -1248.843 | 1.0349e-143 | 1.0349e-143 | -2.7432e-145 | 0 | -1248.843 |  | -1799.234 | -1799.234 | -1799.234 | 50.5 | 1 | 0 | 1799.234 | 1 | -1799.234 | 0 |  |  | 1 | 0
0 | 0 | 0 | 0 |  | 1 | 18:56 | 13508 |  | 1786.167 | -1249.2337 | -1249.2337 | 9.3143e-144 | 9.3143e-144 | -2.4689e-145 | 0 | -1249.2337 |  | -1799.6247 | -1799.6247 | -1799.6247 | 50.5 | 1 | 0 | 1799.6247 | 1 | -1799.6247 | 0 |  |  | 1 | 0
0 | 0 | 0 | 0 |  | 1 | 18:56 | 13512 |  | 1786.5577 | -1249.6243 | -1249.6243 | 8.3828e-144 | 8.3828e-144 | -2.222e-145 | 0 | -1249.6243 |  | -1800.0154 | -1800.0154 | -1800.0154 | 50.5 | 1 | 0 | 1800.0154 | 1 | -1800.0154 | 0 |  |  | 1 | 0
0 | 0 | 0 | 0 |  | 1 | 18:56 | 13516 |  | 1786.9483 | -1250.015 | -1250.015 | 7.5446e-144 | 7.5446e-144 | -1.9998e-145 | 0 | -1250.015 |  | -1800.406 | -1800.406 | -1800.406 | 50.5 | 1 | 0 | 1800.406 | 1 | -1800.406 | 0 |  |  | 1 | 0
0 | 0 | 0 | 0 |  | 1 | 18:56 | 13520 |  | 1787.339 | -1250.4057 | -1250.4057 | 6.7901e-144 | 6.7901e-144 | -1.7998e-145 | 0 | -1250.4057 |  | -1800.7967 | -1800.7967 | -1800.7967 | 50.5 | 1 | 0 | 1800.7967 | 1 | -1800.7967 | 0 |  |  | 1 | 0
0 | 0 | 0 | 0 |  | 1 | 18:56 | 13524 |  | 1787.7297 | -1250.7963 | -1250.7963 | 6.1111e-144 | 6.1111e-144 | -1.6198e-145 | 0 | -1250.7963 |  | -1801.1874 | -1801.1874 | -1801.1874 | 50.5 | 1 | 0 | 1801.1874 | 1 | -1801.1874 | 0 |  |  | 1 | 0
0 | 0 | 0 | 0 |  | 1 | 18:56 | 13528 |  | 1788.1203 | -1251.187 | -1251.187 | 5.5e-144 | 5.5e-144 | -1.4578e-145 | 0 | -1251.187 |  | -1801.578 | -1801.578 | -1801.578 | 50.5 | 1 | 0 | 1801.578 | 1 | -1801.578 | 0 |  |  | 1 | 0
0 | 0 | 0 | 0 |  | 1 | 18:56 | 13532 |  | 1788.511 | -1251.5777 | -1251.5777 | 4.95e-144 | 4.95e-144 | -1.3121e-145 | 0 | -1251.5777 |  | -1801.9687 | -1801.9687 | -1801.9687 | 50.5 | 1 | 0 | 1801.9687 | 1 | -1801.9687 | 0 |  |  | 1 | 0
0 | 0 | 0 | 0 |  | 1 | 18:56 | 13536 |  | 1788.9017 | -1251.9683 | -1251.9683 | 4.455e-144 | 4.455e-144 | -1.1808e-145 | 0 | -1251.9683 |  | -1802.3594 | -1802.3594 | -1802.3594 | 50.5 | 1 | 0 | 1802.3594 | 1 | -1802.3594 | 0 |  |  | 1 | 0
0 | 0 | 0 | 0 |  | 1 | 18:56 | 13540 |  | 1789.2923 | -1252.359 | -1252.359 | 4.0095e-144 | 4.0095e-144 | -1.0628e-145 | 0 | -1252.359 |  | -1802.75 | -1802.75 | -1802.75 | 50.5 | 1 | 0 | 1802.75 | 1 | -1802.75 | 0 |  |  | 1 | 0
0 | 0 | 0 | 0 |  | 1 | 18:57 | 13544 |  | 1789.683 | -1252.7497 | -1252.7497 | 3.6085e-144 | 3.6085e-144 | -9.5649e-146 | 0 | -1252.7497 |  | -1803.1407 | -1803.1407 | -1803.1407 | 50.5 | 1 | 0 | 1803.1407 | 1 | -1803.1407 | 0 |  |  | 1 | 0
0 | 0 | 0 | 0 |  | 1 | 18:57 | 13548 |  | 1790.0737 | -1253.1403 | -1253.1403 | 3.2477e-144 | 3.2477e-144 | -8.6084e-146 | 0 | -1253.1403 |  | -1803.5314 | -1803.5314 | -1803.5314 | 50.5 | 1 | 0 | 1803.5314 | 1 | -1803.5314 | 0 |  |  | 1 | 0
0 | 0 | 0 | 0 |  | 1 | 18:57 | 13552 |  | 1790.4643 | -1253.531 | -1253.531 | 2.9229e-144 | 2.9229e-144 | -7.7475e-146 | 0 | -1253.531 |  | -1803.922 | -1803.922 | -1803.922 | 50.5 | 1 | 0 | 1803.922 | 1 | -1803.922 | 0 |  |  | 1 | 0
0 | 0 | 0 | 0 |  | 1 | 18:57 | 13556 |  | 1790.855 | -1253.9217 | -1253.9217 | 2.6306e-144 | 2.6306e-144 | -6.9728e-146 | 0 | -1253.9217 |  | -1804.3127 | -1804.3127 | -1804.3127 | 50.5 | 1 | 0 | 1804.3127 | 1 | -1804.3127 | 0 |  |  | 1 | 0
0 | 0 | 0 | 0 |  | 1 | 18:57 | 13560 |  | 1791.2457 | -1254.3123 | -1254.3123 | 2.3676e-144 | 2.3676e-144 | -6.2755e-146 | 0 | -1254.3123 |  | -1804.7034 | -1804.7034 | -1804.7034 | 50.5 | 1 | 0 | 1804.7034 | 1 | -1804.7034 | 0 |  |  | 1 | 0
0 | 0 | 0 | 0 |  | 1 | 18:57 | 13564 |  | 1791.6363 | -1254.703 | -1254.703 | 2.1308e-144 | 2.1308e-144 | -5.648e-146 | 0 | -1254.703 |  | -1805.094 | -1805.094 | -1805.094 | 50.5 | 1 | 0 | 1805.094 | 1 | -1805.094 | 0 |  |  | 1 | 0
0 | 0 | 0 | 0 |  | 1 | 18:57 | 13568 |  | 1792.027 | -1255.0937 | -1255.0937 | 1.9177e-144 | 1.9177e-144 | -5.0832e-146 | 0 | -1255.0937 |  | -1805.4847 | -1805.4847 | -1805.4847 | 50.5 | 1 | 0 | 1805.4847 | 1 | -1805.4847 | 0 |  |  | 1 | 0
0 | 0 | 0 | 0 |  | 1 | 18:57 | 13572 |  | 1792.4177 | -1255.4843 | -1255.4843 | 1.726e-144 | 1.726e-144 | -4.5748e-146 | 0 | -1255.4843 |  | -1805.8754 | -1805.8754 | -1805.8754 | 50.5 | 1 | 0 | 1805.8754 | 1 | -1805.8754 | 0 |  |  | 1 | 0
0 | 0 | 0 | 0 |  | 1 | 18:57 | 13576 |  | 1792.8083 | -1255.875 | -1255.875 | 1.5534e-144 | 1.5534e-144 | -4.1174e-146 | 0 | -1255.875 |  | -1806.266 | -1806.266 | -1806.266 | 50.5 | 1 | 0 | 1806.266 | 1 | -1806.266 | 0 |  |  | 1 | 0
0 | 0 | 0 | 0 |  | 1 | 18:57 | 13580 |  | 1793.199 | -1256.2657 | -1256.2657 | 1.398e-144 | 1.398e-144 | -3.7056e-146 | 0 | -1256.2657 |  | -1806.6567 | -1806.6567 | -1806.6567 | 50.5 | 1 | 0 | 1806.6567 | 1 | -1806.6567 | 0 |  |  | 1 | 0
0 | 0 | 0 | 0 |  | 1 | 18:57 | 13584 |  | 1793.5897 | -1256.6563 | -1256.6563 | 1.2582e-144 | 1.2582e-144 | -3.3351e-146 | 0 | -1256.6563 |  | -1807.0474 | -1807.0474 | -1807.0474 | 50.5 | 1 | 0 | 1807.0474 | 1 | -1807.0474 | 0 |  |  | 1 | 0
0 | 0 | 0 | 0 |  | 1 | 18:57 | 13588 |  | 1793.9803 | -1257.047 | -1257.047 | 1.1324e-144 | 1.1324e-144 | -3.0016e-146 | 0 | -1257.047 |  | -1807.438 | -1807.438 | -1807.438 | 50.5 | 1 | 0 | 1807.438 | 1 | -1807.438 | 0 |  |  | 1 | 0
0 | 0 | 0 | 0 |  | 1 | 18:57 | 13592 |  | 1794.371 | -1257.4377 | -1257.4377 | 1.0192e-144 | 1.0192e-144 | -2.7014e-146 | 0 | -1257.4377 |  | -1807.8287 | -1807.8287 | -1807.8287 | 50.5 | 1 | 0 | 1807.8287 | 1 | -1807.8287 | 0 |  |  | 1 | 0
0 | 0 | 0 | 0 |  | 1 | 18:57 | 13596 |  | 1794.7617 | -1257.8283 | -1257.8283 | 9.1724e-145 | 9.1724e-145 | -2.4313e-146 | 0 | -1257.8283 |  | -1808.2194 | -1808.2194 | -1808.2194 | 50.5 | 1 | 0 | 1808.2194 | 1 | -1808.2194 | 0 |  |  | 1 | 0
0 | 0 | 0 | 0 |  | 1 | 18:57 | 13600 |  | 1795.1523 | -1258.219 | -1258.219 | 8.2552e-145 | 8.2552e-145 | -2.1881e-146 | 0 | -1258.219 |  | -1808.61 | -1808.61 | -1808.61 | 50.5 | 1 | 0 | 1808.61 | 1 | -1808.61 | 0 |  |  | 1 | 0
0 | 0 | 0 | 0 |  | 1 | 18:58 | 13604 |  | 1795.543 | -1258.6097 | -1258.6097 | 7.4297e-145 | 7.4297e-145 | -1.9693e-146 | 0 | -1258.6097 |  | -1809.0007 | -1809.0007 | -1809.0007 | 50.5 | 1 | 0 | 1809.0007 | 1 | -1809.0007 | 0 |  |  | 1 | 0
0 | 0 | 0 | 0 |  | 1 | 18:58 | 13608 |  | 1795.9337 | -1259.0003 | -1259.0003 | 6.6867e-145 | 6.6867e-145 | -1.7724e-146 | 0 | -1259.0003 |  | -1809.3914 | -1809.3914 | -1809.3914 | 50.5 | 1 | 0 | 1809.3914 | 1 | -1809.3914 | 0 |  |  | 1 | 0
0 | 0 | 0 | 0 |  | 1 | 18:58 | 13612 |  | 1796.3243 | -1259.391 | -1259.391 | 6.018e-145 | 6.018e-145 | -1.5951e-146 | 0 | -1259.391 |  | -1809.782 | -1809.782 | -1809.782 | 50.5 | 1 | 0 | 1809.782 | 1 | -1809.782 | 0 |  |  | 1 | 0
0 | 0 | 0 | 0 |  | 1 | 18:58 | 13616 |  | 1796.715 | -1259.7817 | -1259.7817 | 5.4162e-145 | 5.4162e-145 | -1.4356e-146 | 0 | -1259.7817 |  | -1810.1727 | -1810.1727 | -1810.1727 | 50.5 | 1 | 0 | 1810.1727 | 1 | -1810.1727 | 0 |  |  | 1 | 0
0 | 0 | 0 | 0 |  | 1 | 18:58 | 13620 |  | 1797.1057 | -1260.1723 | -1260.1723 | 4.8746e-145 | 4.8746e-145 | -1.2921e-146 | 0 | -1260.1723 |  | -1810.5634 | -1810.5634 | -1810.5634 | 50.5 | 1 | 0 | 1810.5634 | 1 | -1810.5634 | 0 |  |  | 1 | 0
0 | 0 | 0 | 0 |  | 1 | 18:58 | 13624 |  | 1797.4963 | -1260.563 | -1260.563 | 4.3871e-145 | 4.3871e-145 | -1.1629e-146 | 0 | -1260.563 |  | -1810.954 | -1810.954 | -1810.954 | 50.5 | 1 | 0 | 1810.954 | 1 | -1810.954 | 0 |  |  | 1 | 0
0 | 0 | 0 | 0 |  | 1 | 18:58 | 13628 |  | 1797.887 | -1260.9537 | -1260.9537 | 3.9484e-145 | 3.9484e-145 | -1.0466e-146 | 0 | -1260.9537 |  | -1811.3447 | -1811.3447 | -1811.3447 | 50.5 | 1 | 0 | 1811.3447 | 1 | -1811.3447 | 0 |  |  | 1 | 0
0 | 0 | 0 | 0 |  | 1 | 18:58 | 13632 |  | 1798.2777 | -1261.3443 | -1261.3443 | 3.5536e-145 | 3.5536e-145 | -9.4192e-147 | 0 | -1261.3443 |  | -1811.7354 | -1811.7354 | -1811.7354 | 50.5 | 1 | 0 | 1811.7354 | 1 | -1811.7354 | 0 |  |  | 1 | 0
0 | 0 | 0 | 0 |  | 1 | 18:58 | 13636 |  | 1798.6683 | -1261.735 | -1261.735 | 3.1982e-145 | 3.1982e-145 | -8.4773e-147 | 0 | -1261.735 |  | -1812.126 | -1812.126 | -1812.126 | 50.5 | 1 | 0 | 1812.126 | 1 | -1812.126 | 0 |  |  | 1 | 0
0 | 0 | 0 | 0 |  | 1 | 18:58 | 13640 |  | 1799.059 | -1262.1257 | -1262.1257 | 2.8784e-145 | 2.8784e-145 | -7.6295e-147 | 0 | -1262.1257 |  | -1812.5167 | -1812.5167 | -1812.5167 | 50.5 | 1 | 0 | 1812.5167 | 1 | -1812.5167 | 0 |  |  | 1 | 0
0 | 0 | 0 | 0 |  | 1 | 18:58 | 13644 |  | 1799.4497 | -1262.5163 | -1262.5163 | 2.5906e-145 | 2.5906e-145 | -6.8666e-147 | 0 | -1262.5163 |  | -1812.9074 | -1812.9074 | -1812.9074 | 50.5 | 1 | 0 | 1812.9074 | 1 | -1812.9074 | 0 |  |  | 1 | 0
0 | 0 | 0 | 0 |  | 1 | 18:58 | 13648 |  | 1799.8403 | -1262.907 | -1262.907 | 2.3315e-145 | 2.3315e-145 | -6.1799e-147 | 0 | -1262.907 |  | -1813.298 | -1813.298 | -1813.298 | 50.5 | 1 | 0 | 1813.298 | 1 | -1813.298 | 0 |  |  | 1 | 0
0 | 0 | 0 | 0 |  | 1 | 18:58 | 13652 |  | 1800.231 | -1263.2977 | -1263.2977 | 2.0984e-145 | 2.0984e-145 | -5.5619e-147 | 0 | -1263.2977 |  | -1813.6887 | -1813.6887 | -1813.6887 | 50.5 | 1 | 0 | 1813.6887 | 1 | -1813.6887 | 0 |  |  | 1 | 0
0 | 0 | 0 | 0 |  | 1 | 18:58 | 13656 |  | 1800.6217 | -1263.6883 | -1263.6883 | 1.8885e-145 | 1.8885e-145 | -5.0057e-147 | 0 | -1263.6883 |  | -1814.0794 | -1814.0794 | -1814.0794 | 50.5 | 1 | 0 | 1814.0794 | 1 | -1814.0794 | 0 |  |  | 1 | 0
0 | 0 | 0 | 0 |  | 1 | 18:58 | 13660 |  | 1801.0123 | -1264.079 | -1264.079 | 1.6997e-145 | 1.6997e-145 | -4.5052e-147 | 0 | -1264.079 |  | -1814.47 | -1814.47 | -1814.47 | 50.5 | 1 | 0 | 1814.47 | 1 | -1814.47 | 0 |  |  | 1 | 0
0 | 0 | 0 | 0 |  | 1 | 18:59 | 13664 |  | 1801.403 | -1264.4697 | -1264.4697 | 1.5297e-145 | 1.5297e-145 | -4.0547e-147 | 0 | -1264.4697 |  | -1814.8607 | -1814.8607 | -1814.8607 | 50.5 | 1 | 0 | 1814.8607 | 1 | -1814.8607 | 0 |  |  | 1 | 0
0 | 0 | 0 | 0 |  | 1 | 18:59 | 13668 |  | 1801.7937 | -1264.8603 | -1264.8603 | 1.3767e-145 | 1.3767e-145 | -3.6492e-147 | 0 | -1264.8603 |  | -1815.2514 | -1815.2514 | -1815.2514 | 50.5 | 1 | 0 | 1815.2514 | 1 | -1815.2514 | 0 |  |  | 1 | 0
0 | 0 | 0 | 0 |  | 1 | 18:59 | 13672 |  | 1802.1843 | -1265.251 | -1265.251 | 1.2391e-145 | 1.2391e-145 | -3.2843e-147 | 0 | -1265.251 |  | -1815.642 | -1815.642 | -1815.642 | 50.5 | 1 | 0 | 1815.642 | 1 | -1815.642 | 0 |  |  | 1 | 0
0 | 0 | 0 | 0 |  | 1 | 18:59 | 13676 |  | 1802.575 | -1265.6417 | -1265.6417 | 1.1152e-145 | 1.1152e-145 | -2.9558e-147 | 0 | -1265.6417 |  | -1816.0327 | -1816.0327 | -1816.0327 | 50.5 | 1 | 0 | 1816.0327 | 1 | -1816.0327 | 0 |  |  | 1 | 0
0 | 0 | 0 | 0 |  | 1 | 18:59 | 13680 |  | 1802.9657 | -1266.0323 | -1266.0323 | 1.0036e-145 | 1.0036e-145 | -2.6603e-147 | 0 | -1266.0323 |  | -1816.4234 | -1816.4234 | -1816.4234 | 50.5 | 1 | 0 | 1816.4234 | 1 | -1816.4234 | 0 |  |  | 1 | 0
0 | 0 | 0 | 0 |  | 1 | 18:59 | 13684 |  | 1803.3563 | -1266.423 | -1266.423 | 9.0327e-146 | 9.0327e-146 | -2.3942e-147 | 0 | -1266.423 |  | -1816.814 | -1816.814 | -1816.814 | 50.5 | 1 | 0 | 1816.814 | 1 | -1816.814 | 0 |  |  | 1 | 0
0 | 0 | 0 | 0 |  | 1 | 18:59 | 13688 |  | 1803.747 | -1266.8137 | -1266.8137 | 8.1295e-146 | 8.1295e-146 | -2.1548e-147 | 0 | -1266.8137 |  | -1817.2047 | -1817.2047 | -1817.2047 | 50.5 | 1 | 0 | 1817.2047 | 1 | -1817.2047 | 0 |  |  | 1 | 0
0 | 0 | 0 | 0 |  | 1 | 18:59 | 13692 |  | 1804.1377 | -1267.2043 | -1267.2043 | 7.3165e-146 | 7.3165e-146 | -1.9393e-147 | 0 | -1267.2043 |  | -1817.5954 | -1817.5954 | -1817.5954 | 50.5 | 1 | 0 | 1817.5954 | 1 | -1817.5954 | 0 |  |  | 1 | 0
0 | 0 | 0 | 0 |  | 1 | 18:59 | 13696 |  | 1804.5283 | -1267.595 | -1267.595 | 6.5849e-146 | 6.5849e-146 | -1.7454e-147 | 0 | -1267.595 |  | -1817.986 | -1817.986 | -1817.986 | 50.5 | 1 | 0 | 1817.986 | 1 | -1817.986 | 0 |  |  | 1 | 0
0 | 0 | 0 | 0 |  | 1 | 18:59 | 13700 |  | 1804.919 | -1267.9857 | -1267.9857 | 5.9264e-146 | 5.9264e-146 | -1.5709e-147 | 0 | -1267.9857 |  | -1818.3767 | -1818.3767 | -1818.3767 | 50.5 | 1 | 0 | 1818.3767 | 1 | -1818.3767 | 0 |  |  | 1 | 0
0 | 0 | 0 | 0 |  | 1 | 18:59 | 13704 |  | 1805.3097 | -1268.3763 | -1268.3763 | 5.3337e-146 | 5.3337e-146 | -1.4138e-147 | 0 | -1268.3763 |  | -1818.7674 | -1818.7674 | -1818.7674 | 50.5 | 1 | 0 | 1818.7674 | 1 | -1818.7674 | 0 |  |  | 1 | 0
0 | 0 | 0 | 0 |  | 1 | 18:59 | 13708 |  | 1805.7003 | -1268.767 | -1268.767 | 4.8004e-146 | 4.8004e-146 | -1.2724e-147 | 0 | -1268.767 |  | -1819.158 | -1819.158 | -1819.158 | 50.5 | 1 | 0 | 1819.158 | 1 | -1819.158 | 0 |  |  | 1 | 0
0 | 0 | 0 | 0 |  | 1 | 18:59 | 13712 |  | 1806.091 | -1269.1577 | -1269.1577 | 4.3203e-146 | 4.3203e-146 | -1.1452e-147 | 0 | -1269.1577 |  | -1819.5487 | -1819.5487 | -1819.5487 | 50.5 | 1 | 0 | 1819.5487 | 1 | -1819.5487 | 0 |  |  | 1 | 0
0 | 0 | 0 | 0 |  | 1 | 18:59 | 13716 |  | 1806.4817 | -1269.5483 | -1269.5483 | 3.8883e-146 | 3.8883e-146 | -1.0306e-147 | 0 | -1269.5483 |  | -1819.9394 | -1819.9394 | -1819.9394 | 50.5 | 1 | 0 | 1819.9394 | 1 | -1819.9394 | 0 |  |  | 1 | 0
0 | 0 | 0 | 0 |  | 1 | 18:59 | 13720 |  | 1806.8723 | -1269.939 | -1269.939 | 3.4995e-146 | 3.4995e-146 | -9.2757e-148 | 0 | -1269.939 |  | -1820.33 | -1820.33 | -1820.33 | 50.5 | 1 | 0 | 1820.33 | 1 | -1820.33 | 0 |  |  | 1 | 0
0 | 0 | 0 | 0 |  | 1 | 19:00 | 13724 |  | 1807.263 | -1270.3297 | -1270.3297 | 3.1495e-146 | 3.1495e-146 | -8.3482e-148 | 0 | -1270.3297 |  | -1820.7207 | -1820.7207 | -1820.7207 | 50.5 | 1 | 0 | 1820.7207 | 1 | -1820.7207 | 0 |  |  | 1 | 0
0 | 0 | 0 | 0 |  | 1 | 19:00 | 13728 |  | 1807.6537 | -1270.7203 | -1270.7203 | 2.8346e-146 | 2.8346e-146 | -7.5134e-148 | 0 | -1270.7203 |  | -1821.1114 | -1821.1114 | -1821.1114 | 50.5 | 1 | 0 | 1821.1114 | 1 | -1821.1114 | 0 |  |  | 1 | 0
0 | 0 | 0 | 0 |  | 1 | 19:00 | 13732 |  | 1808.0443 | -1271.111 | -1271.111 | 2.5511e-146 | 2.5511e-146 | -6.762e-148 | 0 | -1271.111 |  | -1821.502 | -1821.502 | -1821.502 | 50.5 | 1 | 0 | 1821.502 | 1 | -1821.502 | 0 |  |  | 1 | 0
0 | 0 | 0 | 0 |  | 1 | 19:00 | 13736 |  | 1808.435 | -1271.5017 | -1271.5017 | 2.296e-146 | 2.296e-146 | -6.0858e-148 | 0 | -1271.5017 |  | -1821.8927 | -1821.8927 | -1821.8927 | 50.5 | 1 | 0 | 1821.8927 | 1 | -1821.8927 | 0 |  |  | 1 | 0
0 | 0 | 0 | 0 |  | 1 | 19:00 | 13740 |  | 1808.8257 | -1271.8923 | -1271.8923 | 2.0664e-146 | 2.0664e-146 | -5.4772e-148 | 0 | -1271.8923 |  | -1822.2834 | -1822.2834 | -1822.2834 | 50.5 | 1 | 0 | 1822.2834 | 1 | -1822.2834 | 0 |  |  | 1 | 0
0 | 0 | 0 | 0 |  | 1 | 19:00 | 13744 |  | 1809.2163 | -1272.283 | -1272.283 | 1.8598e-146 | 1.8598e-146 | -4.9295e-148 | 0 | -1272.283 |  | -1822.674 | -1822.674 | -1822.674 | 50.5 | 1 | 0 | 1822.674 | 1 | -1822.674 | 0 |  |  | 1 | 0
0 | 0 | 0 | 0 |  | 1 | 19:00 | 13748 |  | 1809.607 | -1272.6737 | -1272.6737 | 1.6738e-146 | 1.6738e-146 | -4.4366e-148 | 0 | -1272.6737 |  | -1823.0647 | -1823.0647 | -1823.0647 | 50.5 | 1 | 0 | 1823.0647 | 1 | -1823.0647 | 0 |  |  | 1 | 0
0 | 0 | 0 | 0 |  | 1 | 19:00 | 13752 |  | 1809.9977 | -1273.0643 | -1273.0643 | 1.5064e-146 | 1.5064e-146 | -3.9929e-148 | 0 | -1273.0643 |  | -1823.4554 | -1823.4554 | -1823.4554 | 50.5 | 1 | 0 | 1823.4554 | 1 | -1823.4554 | 0 |  |  | 1 | 0
0 | 0 | 0 | 0 |  | 1 | 19:00 | 13756 |  | 1810.3883 | -1273.455 | -1273.455 | 1.3558e-146 | 1.3558e-146 | -3.5936e-148 | 0 | -1273.455 |  | -1823.846 | -1823.846 | -1823.846 | 50.5 | 1 | 0 | 1823.846 | 1 | -1823.846 | 0 |  |  | 1 | 0
0 | 0 | 0 | 0 |  | 1 | 19:00 | 13760 |  | 1810.779 | -1273.8457 | -1273.8457 | 1.2202e-146 | 1.2202e-146 | -3.2343e-148 | 0 | -1273.8457 |  | -1824.2367 | -1824.2367 | -1824.2367 | 50.5 | 1 | 0 | 1824.2367 | 1 | -1824.2367 | 0 |  |  | 1 | 0
0 | 0 | 0 | 0 |  | 1 | 19:00 | 13764 |  | 1811.1697 | -1274.2363 | -1274.2363 | 1.0982e-146 | 1.0982e-146 | -2.9108e-148 | 0 | -1274.2363 |  | -1824.6274 | -1824.6274 | -1824.6274 | 50.5 | 1 | 0 | 1824.6274 | 1 | -1824.6274 | 0 |  |  | 1 | 0
0 | 0 | 0 | 0 |  | 1 | 19:00 | 13768 |  | 1811.5603 | -1274.627 | -1274.627 | 9.8835e-147 | 9.8835e-147 | -2.6197e-148 | 0 | -1274.627 |  | -1825.018 | -1825.018 | -1825.018 | 50.5 | 1 | 0 | 1825.018 | 1 | -1825.018 | 0 |  |  | 1 | 0
0 | 0 | 0 | 0 |  | 1 | 19:00 | 13772 |  | 1811.951 | -1275.0177 | -1275.0177 | 8.8952e-147 | 8.8952e-147 | -2.3578e-148 | 0 | -1275.0177 |  | -1825.4087 | -1825.4087 | -1825.4087 | 50.5 | 1 | 0 | 1825.4087 | 1 | -1825.4087 | 0 |  |  | 1 | 0
0 | 0 | 0 | 0 |  | 1 | 19:00 | 13776 |  | 1812.3417 | -1275.4083 | -1275.4083 | 8.0057e-147 | 8.0057e-147 | -2.122e-148 | 0 | -1275.4083 |  | -1825.7994 | -1825.7994 | -1825.7994 | 50.5 | 1 | 0 | 1825.7994 | 1 | -1825.7994 | 0 |  |  | 1 | 0
0 | 0 | 0 | 0 |  | 1 | 19:00 | 13780 |  | 1812.7323 | -1275.799 | -1275.799 | 7.2051e-147 | 7.2051e-147 | -1.9098e-148 | 0 | -1275.799 |  | -1826.19 | -1826.19 | -1826.19 | 50.5 | 1 | 0 | 1826.19 | 1 | -1826.19 | 0 |  |  | 1 | 0
0 | 0 | 0 | 0 |  | 1 | 19:01 | 13784 |  | 1813.123 | -1276.1897 | -1276.1897 | 6.4846e-147 | 6.4846e-147 | -1.7188e-148 | 0 | -1276.1897 |  | -1826.5807 | -1826.5807 | -1826.5807 | 50.5 | 1 | 0 | 1826.5807 | 1 | -1826.5807 | 0 |  |  | 1 | 0
0 | 0 | 0 | 0 |  | 1 | 19:01 | 13788 |  | 1813.5137 | -1276.5803 | -1276.5803 | 5.8361e-147 | 5.8361e-147 | -1.5469e-148 | 0 | -1276.5803 |  | -1826.9714 | -1826.9714 | -1826.9714 | 50.5 | 1 | 0 | 1826.9714 | 1 | -1826.9714 | 0 |  |  | 1 | 0
0 | 0 | 0 | 0 |  | 1 | 19:01 | 13792 |  | 1813.9043 | -1276.971 | -1276.971 | 5.2525e-147 | 5.2525e-147 | -1.3922e-148 | 0 | -1276.971 |  | -1827.362 | -1827.362 | -1827.362 | 50.5 | 1 | 0 | 1827.362 | 1 | -1827.362 | 0 |  |  | 1 | 0
0 | 0 | 0 | 0 |  | 1 | 19:01 | 13796 |  | 1814.295 | -1277.3617 | -1277.3617 | 4.7273e-147 | 4.7273e-147 | -1.253e-148 | 0 | -1277.3617 |  | -1827.7527 | -1827.7527 | -1827.7527 | 50.5 | 1 | 0 | 1827.7527 | 1 | -1827.7527 | 0 |  |  | 1 | 0
0 | 0 | 0 | 0 |  | 1 | 19:01 | 13800 |  | 1814.6857 | -1277.7523 | -1277.7523 | 4.2545e-147 | 4.2545e-147 | -1.1277e-148 | 0 | -1277.7523 |  | -1828.1434 | -1828.1434 | -1828.1434 | 50.5 | 1 | 0 | 1828.1434 | 1 | -1828.1434 | 0 |  |  | 1 | 0
0 | 0 | 0 | 0 |  | 1 | 19:01 | 13804 |  | 1815.0763 | -1278.143 | -1278.143 | 3.8291e-147 | 3.8291e-147 | -1.0149e-148 | 0 | -1278.143 |  | -1828.534 | -1828.534 | -1828.534 | 50.5 | 1 | 0 | 1828.534 | 1 | -1828.534 | 0 |  |  | 1 | 0
0 | 0 | 0 | 0 |  | 1 | 19:01 | 13808 |  | 1815.467 | -1278.5337 | -1278.5337 | 3.4462e-147 | 3.4462e-147 | -9.1345e-149 | 0 | -1278.5337 |  | -1828.9247 | -1828.9247 | -1828.9247 | 50.5 | 1 | 0 | 1828.9247 | 1 | -1828.9247 | 0 |  |  | 1 | 0
0 | 0 | 0 | 0 |  | 1 | 19:01 | 13812 |  | 1815.8577 | -1278.9243 | -1278.9243 | 3.1016e-147 | 3.1016e-147 | -8.221e-149 | 0 | -1278.9243 |  | -1829.3154 | -1829.3154 | -1829.3154 | 50.5 | 1 | 0 | 1829.3154 | 1 | -1829.3154 | 0 |  |  | 1 | 0
0 | 0 | 0 | 0 |  | 1 | 19:01 | 13816 |  | 1816.2483 | -1279.315 | -1279.315 | 2.7914e-147 | 2.7914e-147 | -7.3989e-149 | 0 | -1279.315 |  | -1829.706 | -1829.706 | -1829.706 | 50.5 | 1 | 0 | 1829.706 | 1 | -1829.706 | 0 |  |  | 1 | 0
0 | 0 | 0 | 0 |  | 1 | 19:01 | 13820 |  | 1816.639 | -1279.7057 | -1279.7057 | 2.5123e-147 | 2.5123e-147 | -6.659e-149 | 0 | -1279.7057 |  | -1830.0967 | -1830.0967 | -1830.0967 | 50.5 | 1 | 0 | 1830.0967 | 1 | -1830.0967 | 0 |  |  | 1 | 0
0 | 0 | 0 | 0 |  | 1 | 19:01 | 13824 |  | 1817.0297 | -1280.0963 | -1280.0963 | 2.261e-147 | 2.261e-147 | -5.9931e-149 | 0 | -1280.0963 |  | -1830.4874 | -1830.4874 | -1830.4874 | 50.5 | 1 | 0 | 1830.4874 | 1 | -1830.4874 | 0 |  |  | 1 | 0
0 | 0 | 0 | 0 |  | 1 | 19:01 | 13828 |  | 1817.4203 | -1280.487 | -1280.487 | 2.0349e-147 | 2.0349e-147 | -5.3938e-149 | 0 | -1280.487 |  | -1830.878 | -1830.878 | -1830.878 | 50.5 | 1 | 0 | 1830.878 | 1 | -1830.878 | 0 |  |  | 1 | 0
0 | 0 | 0 | 0 |  | 1 | 19:01 | 13832 |  | 1817.811 | -1280.8777 | -1280.8777 | 1.8314e-147 | 1.8314e-147 | -4.8544e-149 | 0 | -1280.8777 |  | -1831.2687 | -1831.2687 | -1831.2687 | 50.5 | 1 | 0 | 1831.2687 | 1 | -1831.2687 | 0 |  |  | 1 | 0
0 | 0 | 0 | 0 |  | 1 | 19:01 | 13836 |  | 1818.2017 | -1281.2683 | -1281.2683 | 1.6483e-147 | 1.6483e-147 | -4.369e-149 | 0 | -1281.2683 |  | -1831.6594 | -1831.6594 | -1831.6594 | 50.5 | 1 | 0 | 1831.6594 | 1 | -1831.6594 | 0 |  |  | 1 | 0
0 | 0 | 0 | 0 |  | 1 | 19:01 | 13840 |  | 1818.5923 | -1281.659 | -1281.659 | 1.4835e-147 | 1.4835e-147 | -3.9321e-149 | 0 | -1281.659 |  | -1832.05 | -1832.05 | -1832.05 | 50.5 | 1 | 0 | 1832.05 | 1 | -1832.05 | 0 |  |  | 1 | 0
0 | 0 | 0 | 0 |  | 1 | 19:02 | 13844 |  | 1818.983 | -1282.0497 | -1282.0497 | 1.3351e-147 | 1.3351e-147 | -3.5389e-149 | 0 | -1282.0497 |  | -1832.4407 | -1832.4407 | -1832.4407 | 50.5 | 1 | 0 | 1832.4407 | 1 | -1832.4407 | 0 |  |  | 1 | 0
0 | 0 | 0 | 0 |  | 1 | 19:02 | 13848 |  | 1819.3737 | -1282.4403 | -1282.4403 | 1.2016e-147 | 1.2016e-147 | -3.185e-149 | 0 | -1282.4403 |  | -1832.8314 | -1832.8314 | -1832.8314 | 50.5 | 1 | 0 | 1832.8314 | 1 | -1832.8314 | 0 |  |  | 1 | 0
0 | 0 | 0 | 0 |  | 1 | 19:02 | 13852 |  | 1819.7643 | -1282.831 | -1282.831 | 1.0814e-147 | 1.0814e-147 | -2.8665e-149 | 0 | -1282.831 |  | -1833.222 | -1833.222 | -1833.222 | 50.5 | 1 | 0 | 1833.222 | 1 | -1833.222 | 0 |  |  | 1 | 0
0 | 0 | 0 | 0 |  | 1 | 19:02 | 13856 |  | 1820.155 | -1283.2217 | -1283.2217 | 9.733e-148 | 9.733e-148 | -2.5798e-149 | 0 | -1283.2217 |  | -1833.6127 | -1833.6127 | -1833.6127 | 50.5 | 1 | 0 | 1833.6127 | 1 | -1833.6127 | 0 |  |  | 1 | 0
0 | 0 | 0 | 0 |  | 1 | 19:02 | 13860 |  | 1820.5457 | -1283.6123 | -1283.6123 | 8.7597e-148 | 8.7597e-148 | -2.3219e-149 | 0 | -1283.6123 |  | -1834.0034 | -1834.0034 | -1834.0034 | 50.5 | 1 | 0 | 1834.0034 | 1 | -1834.0034 | 0 |  |  | 1 | 0
0 | 0 | 0 | 0 |  | 1 | 19:02 | 13864 |  | 1820.9363 | -1284.003 | -1284.003 | 7.8837e-148 | 7.8837e-148 | -2.0897e-149 | 0 | -1284.003 |  | -1834.394 | -1834.394 | -1834.394 | 50.5 | 1 | 0 | 1834.394 | 1 | -1834.394 | 0 |  |  | 1 | 0
0 | 0 | 0 | 0 |  | 1 | 19:02 | 13868 |  | 1821.327 | -1284.3937 | -1284.3937 | 7.0954e-148 | 7.0954e-148 | -1.8807e-149 | 0 | -1284.3937 |  | -1834.7847 | -1834.7847 | -1834.7847 | 50.5 | 1 | 0 | 1834.7847 | 1 | -1834.7847 | 0 |  |  | 1 | 0
0 | 0 | 0 | 0 |  | 1 | 19:02 | 13872 |  | 1821.7177 | -1284.7843 | -1284.7843 | 6.3858e-148 | 6.3858e-148 | -1.6926e-149 | 0 | -1284.7843 |  | -1835.1754 | -1835.1754 | -1835.1754 | 50.5 | 1 | 0 | 1835.1754 | 1 | -1835.1754 | 0 |  |  | 1 | 0
0 | 0 | 0 | 0 |  | 1 | 19:02 | 13876 |  | 1822.1083 | -1285.175 | -1285.175 | 5.7472e-148 | 5.7472e-148 | -1.5234e-149 | 0 | -1285.175 |  | -1835.566 | -1835.566 | -1835.566 | 50.5 | 1 | 0 | 1835.566 | 1 | -1835.566 | 0 |  |  | 1 | 0
0 | 0 | 0 | 0 |  | 1 | 19:02 | 13880 |  | 1822.499 | -1285.5657 | -1285.5657 | 5.1725e-148 | 5.1725e-148 | -1.371e-149 | 0 | -1285.5657 |  | -1835.9567 | -1835.9567 | -1835.9567 | 50.5 | 1 | 0 | 1835.9567 | 1 | -1835.9567 | 0 |  |  | 1 | 0
0 | 0 | 0 | 0 |  | 1 | 19:02 | 13884 |  | 1822.8897 | -1285.9563 | -1285.9563 | 4.6553e-148 | 4.6553e-148 | -1.2339e-149 | 0 | -1285.9563 |  | -1836.3474 | -1836.3474 | -1836.3474 | 50.5 | 1 | 0 | 1836.3474 | 1 | -1836.3474 | 0 |  |  | 1 | 0
0 | 0 | 0 | 0 |  | 1 | 19:02 | 13888 |  | 1823.2803 | -1286.347 | -1286.347 | 4.1897e-148 | 4.1897e-148 | -1.1105e-149 | 0 | -1286.347 |  | -1836.738 | -1836.738 | -1836.738 | 50.5 | 1 | 0 | 1836.738 | 1 | -1836.738 | 0 |  |  | 1 | 0
0 | 0 | 0 | 0 |  | 1 | 19:02 | 13892 |  | 1823.671 | -1286.7377 | -1286.7377 | 3.7708e-148 | 3.7708e-148 | -9.9949e-150 | 0 | -1286.7377 |  | -1837.1287 | -1837.1287 | -1837.1287 | 50.5 | 1 | 0 | 1837.1287 | 1 | -1837.1287 | 0 |  |  | 1 | 0
0 | 0 | 0 | 0 |  | 1 | 19:02 | 13896 |  | 1824.0617 | -1287.1283 | -1287.1283 | 3.3937e-148 | 3.3937e-148 | -8.9954e-150 | 0 | -1287.1283 |  | -1837.5194 | -1837.5194 | -1837.5194 | 50.5 | 1 | 0 | 1837.5194 | 1 | -1837.5194 | 0 |  |  | 1 | 0
0 | 0 | 0 | 0 |  | 1 | 19:02 | 13900 |  | 1824.4523 | -1287.519 | -1287.519 | 3.0543e-148 | 3.0543e-148 | -8.0958e-150 | 0 | -1287.519 |  | -1837.91 | -1837.91 | -1837.91 | 50.5 | 1 | 0 | 1837.91 | 1 | -1837.91 | 0 |  |  | 1 | 0
0 | 0 | 0 | 0 |  | 1 | 19:03 | 13904 |  | 1824.843 | -1287.9097 | -1287.9097 | 2.7489e-148 | 2.7489e-148 | -7.2863e-150 | 0 | -1287.9097 |  | -1838.3007 | -1838.3007 | -1838.3007 | 50.5 | 1 | 0 | 1838.3007 | 1 | -1838.3007 | 0 |  |  | 1 | 0
0 | 0 | 0 | 0 |  | 1 | 19:03 | 13908 |  | 1825.2337 | -1288.3003 | -1288.3003 | 2.474e-148 | 2.474e-148 | -6.5576e-150 | 0 | -1288.3003 |  | -1838.6914 | -1838.6914 | -1838.6914 | 50.5 | 1 | 0 | 1838.6914 | 1 | -1838.6914 | 0 |  |  | 1 | 0
0 | 0 | 0 | 0 |  | 1 | 19:03 | 13912 |  | 1825.6243 | -1288.691 | -1288.691 | 2.2266e-148 | 2.2266e-148 | -5.9019e-150 | 0 | -1288.691 |  | -1839.082 | -1839.082 | -1839.082 | 50.5 | 1 | 0 | 1839.082 | 1 | -1839.082 | 0 |  |  | 1 | 0
0 | 0 | 0 | 0 |  | 1 | 19:03 | 13916 |  | 1826.015 | -1289.0817 | -1289.0817 | 2.0039e-148 | 2.0039e-148 | -5.3117e-150 | 0 | -1289.0817 |  | -1839.4727 | -1839.4727 | -1839.4727 | 50.5 | 1 | 0 | 1839.4727 | 1 | -1839.4727 | 0 |  |  | 1 | 0
0 | 0 | 0 | 0 |  | 1 | 19:03 | 13920 |  | 1826.4057 | -1289.4723 | -1289.4723 | 1.8035e-148 | 1.8035e-148 | -4.7805e-150 | 0 | -1289.4723 |  | -1839.8634 | -1839.8634 | -1839.8634 | 50.5 | 1 | 0 | 1839.8634 | 1 | -1839.8634 | 0 |  |  | 1 | 0
0 | 0 | 0 | 0 |  | 1 | 19:03 | 13924 |  | 1826.7963 | -1289.863 | -1289.863 | 1.6232e-148 | 1.6232e-148 | -4.3025e-150 | 0 | -1289.863 |  | -1840.254 | -1840.254 | -1840.254 | 50.5 | 1 | 0 | 1840.254 | 1 | -1840.254 | 0 |  |  | 1 | 0
0 | 0 | 0 | 0 |  | 1 | 19:03 | 13928 |  | 1827.187 | -1290.2537 | -1290.2537 | 1.4609e-148 | 1.4609e-148 | -3.8722e-150 | 0 | -1290.2537 |  | -1840.6447 | -1840.6447 | -1840.6447 | 50.5 | 1 | 0 | 1840.6447 | 1 | -1840.6447 | 0 |  |  | 1 | 0
0 | 0 | 0 | 0 |  | 1 | 19:03 | 13932 |  | 1827.5777 | -1290.6443 | -1290.6443 | 1.3148e-148 | 1.3148e-148 | -3.485e-150 | 0 | -1290.6443 |  | -1841.0354 | -1841.0354 | -1841.0354 | 50.5 | 1 | 0 | 1841.0354 | 1 | -1841.0354 | 0 |  |  | 1 | 0
0 | 0 | 0 | 0 |  | 1 | 19:03 | 13936 |  | 1827.9683 | -1291.035 | -1291.035 | 1.1833e-148 | 1.1833e-148 | -3.1365e-150 | 0 | -1291.035 |  | -1841.426 | -1841.426 | -1841.426 | 50.5 | 1 | 0 | 1841.426 | 1 | -1841.426 | 0 |  |  | 1 | 0
0 | 0 | 0 | 0 |  | 1 | 19:03 | 13940 |  | 1828.359 | -1291.4257 | -1291.4257 | 1.065e-148 | 1.065e-148 | -2.8228e-150 | 0 | -1291.4257 |  | -1841.8167 | -1841.8167 | -1841.8167 | 50.5 | 1 | 0 | 1841.8167 | 1 | -1841.8167 | 0 |  |  | 1 | 0
0 | 0 | 0 | 0 |  | 1 | 19:03 | 13944 |  | 1828.7497 | -1291.8163 | -1291.8163 | 9.5848e-149 | 9.5848e-149 | -2.5406e-150 | 0 | -1291.8163 |  | -1842.2074 | -1842.2074 | -1842.2074 | 50.5 | 1 | 0 | 1842.2074 | 1 | -1842.2074 | 0 |  |  | 1 | 0
0 | 0 | 0 | 0 |  | 1 | 19:03 | 13948 |  | 1829.1403 | -1292.207 | -1292.207 | 8.6263e-149 | 8.6263e-149 | -2.2865e-150 | 0 | -1292.207 |  | -1842.598 | -1842.598 | -1842.598 | 50.5 | 1 | 0 | 1842.598 | 1 | -1842.598 | 0 |  |  | 1 | 0
0 | 0 | 0 | 0 |  | 1 | 19:03 | 13952 |  | 1829.531 | -1292.5977 | -1292.5977 | 7.7637e-149 | 7.7637e-149 | -2.0579e-150 | 0 | -1292.5977 |  | -1842.9887 | -1842.9887 | -1842.9887 | 50.5 | 1 | 0 | 1842.9887 | 1 | -1842.9887 | 0 |  |  | 1 | 0
0 | 0 | 0 | 0 |  | 1 | 19:03 | 13956 |  | 1829.9217 | -1292.9883 | -1292.9883 | 6.9873e-149 | 6.9873e-149 | -1.8521e-150 | 0 | -1292.9883 |  | -1843.3794 | -1843.3794 | -1843.3794 | 50.5 | 1 | 0 | 1843.3794 | 1 | -1843.3794 | 0 |  |  | 1 | 0
0 | 0 | 0 | 0 |  | 1 | 19:03 | 13960 |  | 1830.3123 | -1293.379 | -1293.379 | 6.2886e-149 | 6.2886e-149 | -1.6669e-150 | 0 | -1293.379 |  | -1843.77 | -1843.77 | -1843.77 | 50.5 | 1 | 0 | 1843.77 | 1 | -1843.77 | 0 |  |  | 1 | 0
0 | 0 | 0 | 0 |  | 1 | 19:04 | 13964 |  | 1830.703 | -1293.7697 | -1293.7697 | 5.6597e-149 | 5.6597e-149 | -1.5002e-150 | 0 | -1293.7697 |  | -1844.1607 | -1844.1607 | -1844.1607 | 50.5 | 1 | 0 | 1844.1607 | 1 | -1844.1607 | 0 |  |  | 1 | 0
0 | 0 | 0 | 0 |  | 1 | 19:04 | 13968 |  | 1831.0937 | -1294.1603 | -1294.1603 | 5.0937e-149 | 5.0937e-149 | -1.3502e-150 | 0 | -1294.1603 |  | -1844.5514 | -1844.5514 | -1844.5514 | 50.5 | 1 | 0 | 1844.5514 | 1 | -1844.5514 | 0 |  |  | 1 | 0
0 | 0 | 0 | 0 |  | 1 | 19:04 | 13972 |  | 1831.4843 | -1294.551 | -1294.551 | 4.5844e-149 | 4.5844e-149 | -1.2151e-150 | 0 | -1294.551 |  | -1844.942 | -1844.942 | -1844.942 | 50.5 | 1 | 0 | 1844.942 | 1 | -1844.942 | 0 |  |  | 1 | 0
0 | 0 | 0 | 0 |  | 1 | 19:04 | 13976 |  | 1831.875 | -1294.9417 | -1294.9417 | 4.1259e-149 | 4.1259e-149 | -1.0936e-150 | 0 | -1294.9417 |  | -1845.3327 | -1845.3327 | -1845.3327 | 50.5 | 1 | 0 | 1845.3327 | 1 | -1845.3327 | 0 |  |  | 1 | 0
0 | 0 | 0 | 0 |  | 1 | 19:04 | 13980 |  | 1832.2657 | -1295.3323 | -1295.3323 | 3.7133e-149 | 3.7133e-149 | -9.8427e-151 | 0 | -1295.3323 |  | -1845.7234 | -1845.7234 | -1845.7234 | 50.5 | 1 | 0 | 1845.7234 | 1 | -1845.7234 | 0 |  |  | 1 | 0
0 | 0 | 0 | 0 |  | 1 | 19:04 | 13984 |  | 1832.6563 | -1295.723 | -1295.723 | 3.342e-149 | 3.342e-149 | -8.8584e-151 | 0 | -1295.723 |  | -1846.114 | -1846.114 | -1846.114 | 50.5 | 1 | 0 | 1846.114 | 1 | -1846.114 | 0 |  |  | 1 | 0
0 | 0 | 0 | 0 |  | 1 | 19:04 | 13988 |  | 1833.047 | -1296.1137 | -1296.1137 | 3.0078e-149 | 3.0078e-149 | -7.9725e-151 | 0 | -1296.1137 |  | -1846.5047 | -1846.5047 | -1846.5047 | 50.5 | 1 | 0 | 1846.5047 | 1 | -1846.5047 | 0 |  |  | 1 | 0
0 | 0 | 0 | 0 |  | 1 | 19:04 | 13992 |  | 1833.4377 | -1296.5043 | -1296.5043 | 2.707e-149 | 2.707e-149 | -7.1753e-151 | 0 | -1296.5043 |  | -1846.8954 | -1846.8954 | -1846.8954 | 50.5 | 1 | 0 | 1846.8954 | 1 | -1846.8954 | 0 |  |  | 1 | 0
0 | 0 | 0 | 0 |  | 1 | 19:04 | 13996 |  | 1833.8283 | -1296.895 | -1296.895 | 2.4363e-149 | 2.4363e-149 | -6.4578e-151 | 0 | -1296.895 |  | -1847.286 | -1847.286 | -1847.286 | 50.5 | 1 | 0 | 1847.286 | 1 | -1847.286 | 0 |  |  | 1 | 0
0 | 0 | 0 | 0 |  | 1 | 19:04 | 14000 |  | 1834.219 | -1297.2857 | -1297.2857 | 2.1927e-149 | 2.1927e-149 | -5.812e-151 | 0 | -1297.2857 |  | -1847.6767 | -1847.6767 | -1847.6767 | 50.5 | 1 | 0 | 1847.6767 | 1 | -1847.6767 | 0 |  |  | 1 | 0
0 | 0 | 0 | 0 |  | 1 | 19:04 | 14004 |  | 1834.6097 | -1297.6763 | -1297.6763 | 1.9734e-149 | 1.9734e-149 | -5.2308e-151 | 0 | -1297.6763 |  | -1848.0674 | -1848.0674 | -1848.0674 | 50.5 | 1 | 0 | 1848.0674 | 1 | -1848.0674 | 0 |  |  | 1 | 0
0 | 0 | 0 | 0 |  | 1 | 19:04 | 14008 |  | 1835.0003 | -1298.067 | -1298.067 | 1.7761e-149 | 1.7761e-149 | -4.7077e-151 | 0 | -1298.067 |  | -1848.458 | -1848.458 | -1848.458 | 50.5 | 1 | 0 | 1848.458 | 1 | -1848.458 | 0 |  |  | 1 | 0
0 | 0 | 0 | 0 |  | 1 | 19:04 | 14012 |  | 1835.391 | -1298.4577 | -1298.4577 | 1.5985e-149 | 1.5985e-149 | -4.2369e-151 | 0 | -1298.4577 |  | -1848.8487 | -1848.8487 | -1848.8487 | 50.5 | 1 | 0 | 1848.8487 | 1 | -1848.8487 | 0 |  |  | 1 | 0
0 | 0 | 0 | 0 |  | 1 | 19:04 | 14016 |  | 1835.7817 | -1298.8483 | -1298.8483 | 1.4386e-149 | 1.4386e-149 | -3.8132e-151 | 0 | -1298.8483 |  | -1849.2394 | -1849.2394 | -1849.2394 | 50.5 | 1 | 0 | 1849.2394 | 1 | -1849.2394 | 0 |  |  | 1 | 0
0 | 0 | 0 | 0 |  | 1 | 19:04 | 14020 |  | 1836.1723 | -1299.239 | -1299.239 | 1.2948e-149 | 1.2948e-149 | -3.4319e-151 | 0 | -1299.239 |  | -1849.63 | -1849.63 | -1849.63 | 50.5 | 1 | 0 | 1849.63 | 1 | -1849.63 | 0 |  |  | 1 | 0
0 | 0 | 0 | 0 |  | 1 | 19:05 | 14024 |  | 1836.563 | -1299.6297 | -1299.6297 | 1.1653e-149 | 1.1653e-149 | -3.0887e-151 | 0 | -1299.6297 |  | -1850.0207 | -1850.0207 | -1850.0207 | 50.5 | 1 | 0 | 1850.0207 | 1 | -1850.0207 | 0 |  |  | 1 | 0
0 | 0 | 0 | 0 |  | 1 | 19:05 | 14028 |  | 1836.9537 | -1300.0203 | -1300.0203 | 1.0488e-149 | 1.0488e-149 | -2.7799e-151 | 0 | -1300.0203 |  | -1850.4114 | -1850.4114 | -1850.4114 | 50.5 | 1 | 0 | 1850.4114 | 1 | -1850.4114 | 0 |  |  | 1 | 0
0 | 0 | 0 | 0 |  | 1 | 19:05 | 14032 |  | 1837.3443 | -1300.411 | -1300.411 | 9.4388e-150 | 9.4388e-150 | -2.5019e-151 | 0 | -1300.411 |  | -1850.802 | -1850.802 | -1850.802 | 50.5 | 1 | 0 | 1850.802 | 1 | -1850.802 | 0 |  |  | 1 | 0
0 | 0 | 0 | 0 |  | 1 | 19:05 | 14036 |  | 1837.735 | -1300.8017 | -1300.8017 | 8.4949e-150 | 8.4949e-150 | -2.2517e-151 | 0 | -1300.8017 |  | -1851.1927 | -1851.1927 | -1851.1927 | 50.5 | 1 | 0 | 1851.1927 | 1 | -1851.1927 | 0 |  |  | 1 | 0
0 | 0 | 0 | 0 |  | 1 | 19:05 | 14040 |  | 1838.1257 | -1301.1923 | -1301.1923 | 7.6454e-150 | 7.6454e-150 | -2.0265e-151 | 0 | -1301.1923 |  | -1851.5834 | -1851.5834 | -1851.5834 | 50.5 | 1 | 0 | 1851.5834 | 1 | -1851.5834 | 0 |  |  | 1 | 0
0 | 0 | 0 | 0 |  | 1 | 19:05 | 14044 |  | 1838.5163 | -1301.583 | -1301.583 | 6.8809e-150 | 6.8809e-150 | -1.8239e-151 | 0 | -1301.583 |  | -1851.974 | -1851.974 | -1851.974 | 50.5 | 1 | 0 | 1851.974 | 1 | -1851.974 | 0 |  |  | 1 | 0
0 | 0 | 0 | 0 |  | 1 | 19:05 | 14048 |  | 1838.907 | -1301.9737 | -1301.9737 | 6.1928e-150 | 6.1928e-150 | -1.6415e-151 | 0 | -1301.9737 |  | -1852.3647 | -1852.3647 | -1852.3647 | 50.5 | 1 | 0 | 1852.3647 | 1 | -1852.3647 | 0 |  |  | 1 | 0
0 | 0 | 0 | 0 |  | 1 | 19:05 | 14052 |  | 1839.2977 | -1302.3643 | -1302.3643 | 5.5735e-150 | 5.5735e-150 | -1.4773e-151 | 0 | -1302.3643 |  | -1852.7554 | -1852.7554 | -1852.7554 | 50.5 | 1 | 0 | 1852.7554 | 1 | -1852.7554 | 0 |  |  | 1 | 0
0 | 0 | 0 | 0 |  | 1 | 19:05 | 14056 |  | 1839.6883 | -1302.755 | -1302.755 | 5.0162e-150 | 5.0162e-150 | -1.3296e-151 | 0 | -1302.755 |  | -1853.146 | -1853.146 | -1853.146 | 50.5 | 1 | 0 | 1853.146 | 1 | -1853.146 | 0 |  |  | 1 | 0
0 | 0 | 0 | 0 |  | 1 | 19:05 | 14060 |  | 1840.079 | -1303.1457 | -1303.1457 | 4.5146e-150 | 4.5146e-150 | -1.1966e-151 | 0 | -1303.1457 |  | -1853.5367 | -1853.5367 | -1853.5367 | 50.5 | 1 | 0 | 1853.5367 | 1 | -1853.5367 | 0 |  |  | 1 | 0
0 | 0 | 0 | 0 |  | 1 | 19:05 | 14064 |  | 1840.4697 | -1303.5363 | -1303.5363 | 4.0631e-150 | 4.0631e-150 | -1.077e-151 | 0 | -1303.5363 |  | -1853.9274 | -1853.9274 | -1853.9274 | 50.5 | 1 | 0 | 1853.9274 | 1 | -1853.9274 | 0 |  |  | 1 | 0
0 | 0 | 0 | 0 |  | 1 | 19:05 | 14068 |  | 1840.8603 | -1303.927 | -1303.927 | 3.6568e-150 | 3.6568e-150 | -9.6928e-152 | 0 | -1303.927 |  | -1854.318 | -1854.318 | -1854.318 | 50.5 | 1 | 0 | 1854.318 | 1 | -1854.318 | 0 |  |  | 1 | 0
0 | 0 | 0 | 0 |  | 1 | 19:05 | 14072 |  | 1841.251 | -1304.3177 | -1304.3177 | 3.2911e-150 | 3.2911e-150 | -8.7235e-152 | 0 | -1304.3177 |  | -1854.7087 | -1854.7087 | -1854.7087 | 50.5 | 1 | 0 | 1854.7087 | 1 | -1854.7087 | 0 |  |  | 1 | 0
0 | 0 | 0 | 0 |  | 1 | 19:05 | 14076 |  | 1841.6417 | -1304.7083 | -1304.7083 | 2.962e-150 | 2.962e-150 | -7.8511e-152 | 0 | -1304.7083 |  | -1855.0994 | -1855.0994 | -1855.0994 | 50.5 | 1 | 0 | 1855.0994 | 1 | -1855.0994 | 0 |  |  | 1 | 0
0 | 0 | 0 | 0 |  | 1 | 19:05 | 14080 |  | 1842.0323 | -1305.099 | -1305.099 | 2.6658e-150 | 2.6658e-150 | -7.066e-152 | 0 | -1305.099 |  | -1855.49 | -1855.49 | -1855.49 | 50.5 | 1 | 0 | 1855.49 | 1 | -1855.49 | 0 |  |  | 1 | 0
0 | 0 | 0 | 0 |  | 1 | 19:06 | 14084 |  | 1842.423 | -1305.4897 | -1305.4897 | 2.3992e-150 | 2.3992e-150 | -6.3594e-152 | 0 | -1305.4897 |  | -1855.8807 | -1855.8807 | -1855.8807 | 50.5 | 1 | 0 | 1855.8807 | 1 | -1855.8807 | 0 |  |  | 1 | 0
0 | 0 | 0 | 0 |  | 1 | 19:06 | 14088 |  | 1842.8137 | -1305.8803 | -1305.8803 | 2.1593e-150 | 2.1593e-150 | -5.7235e-152 | 0 | -1305.8803 |  | -1856.2714 | -1856.2714 | -1856.2714 | 50.5 | 1 | 0 | 1856.2714 | 1 | -1856.2714 | 0 |  |  | 1 | 0
0 | 0 | 0 | 0 |  | 1 | 19:06 | 14092 |  | 1843.2043 | -1306.271 | -1306.271 | 1.9434e-150 | 1.9434e-150 | -5.1511e-152 | 0 | -1306.271 |  | -1856.662 | -1856.662 | -1856.662 | 50.5 | 1 | 0 | 1856.662 | 1 | -1856.662 | 0 |  |  | 1 | 0
0 | 0 | 0 | 0 |  | 1 | 19:06 | 14096 |  | 1843.595 | -1306.6617 | -1306.6617 | 1.749e-150 | 1.749e-150 | -4.636e-152 | 0 | -1306.6617 |  | -1857.0527 | -1857.0527 | -1857.0527 | 50.5 | 1 | 0 | 1857.0527 | 1 | -1857.0527 | 0 |  |  | 1 | 0
0 | 0 | 0 | 0 |  | 1 | 19:06 | 14100 |  | 1843.9857 | -1307.0523 | -1307.0523 | 1.5741e-150 | 1.5741e-150 | -4.1724e-152 | 0 | -1307.0523 |  | -1857.4434 | -1857.4434 | -1857.4434 | 50.5 | 1 | 0 | 1857.4434 | 1 | -1857.4434 | 0 |  |  | 1 | 0
0 | 0 | 0 | 0 |  | 1 | 19:06 | 14104 |  | 1844.3763 | -1307.443 | -1307.443 | 1.4167e-150 | 1.4167e-150 | -3.7552e-152 | 0 | -1307.443 |  | -1857.834 | -1857.834 | -1857.834 | 50.5 | 1 | 0 | 1857.834 | 1 | -1857.834 | 0 |  |  | 1 | 0
0 | 0 | 0 | 0 |  | 1 | 19:06 | 14108 |  | 1844.767 | -1307.8337 | -1307.8337 | 1.275e-150 | 1.275e-150 | -3.3797e-152 | 0 | -1307.8337 |  | -1858.2247 | -1858.2247 | -1858.2247 | 50.5 | 1 | 0 | 1858.2247 | 1 | -1858.2247 | 0 |  |  | 1 | 0
0 | 0 | 0 | 0 |  | 1 | 19:06 | 14112 |  | 1845.1577 | -1308.2243 | -1308.2243 | 1.1475e-150 | 1.1475e-150 | -3.0417e-152 | 0 | -1308.2243 |  | -1858.6154 | -1858.6154 | -1858.6154 | 50.5 | 1 | 0 | 1858.6154 | 1 | -1858.6154 | 0 |  |  | 1 | 0
0 | 0 | 0 | 0 |  | 1 | 19:06 | 14116 |  | 1845.5483 | -1308.615 | -1308.615 | 1.0328e-150 | 1.0328e-150 | -2.7375e-152 | 0 | -1308.615 |  | -1859.006 | -1859.006 | -1859.006 | 50.5 | 1 | 0 | 1859.006 | 1 | -1859.006 | 0 |  |  | 1 | 0
0 | 0 | 0 | 0 |  | 1 | 19:06 | 14120 |  | 1845.939 | -1309.0057 | -1309.0057 | 9.2951e-151 | 9.2951e-151 | -2.4638e-152 | 0 | -1309.0057 |  | -1859.3967 | -1859.3967 | -1859.3967 | 50.5 | 1 | 0 | 1859.3967 | 1 | -1859.3967 | 0 |  |  | 1 | 0
0 | 0 | 0 | 0 |  | 1 | 19:06 | 14124 |  | 1846.3297 | -1309.3963 | -1309.3963 | 8.3656e-151 | 8.3656e-151 | -2.2174e-152 | 0 | -1309.3963 |  | -1859.7874 | -1859.7874 | -1859.7874 | 50.5 | 1 | 0 | 1859.7874 | 1 | -1859.7874 | 0 |  |  | 1 | 0
0 | 0 | 0 | 0 |  | 1 | 19:06 | 14128 |  | 1846.7203 | -1309.787 | -1309.787 | 7.529e-151 | 7.529e-151 | -1.9957e-152 | 0 | -1309.787 |  | -1860.178 | -1860.178 | -1860.178 | 50.5 | 1 | 0 | 1860.178 | 1 | -1860.178 | 0 |  |  | 1 | 0
0 | 0 | 0 | 0 |  | 1 | 19:06 | 14132 |  | 1847.111 | -1310.1777 | -1310.1777 | 6.7761e-151 | 6.7761e-151 | -1.7961e-152 | 0 | -1310.1777 |  | -1860.5687 | -1860.5687 | -1860.5687 | 50.5 | 1 | 0 | 1860.5687 | 1 | -1860.5687 | 0 |  |  | 1 | 0
0 | 0 | 0 | 0 |  | 1 | 19:06 | 14136 |  | 1847.5017 | -1310.5683 | -1310.5683 | 6.0985e-151 | 6.0985e-151 | -1.6165e-152 | 0 | -1310.5683 |  | -1860.9594 | -1860.9594 | -1860.9594 | 50.5 | 1 | 0 | 1860.9594 | 1 | -1860.9594 | 0 |  |  | 1 | 0
0 | 0 | 0 | 0 |  | 1 | 19:06 | 14140 |  | 1847.8923 | -1310.959 | -1310.959 | 5.4886e-151 | 5.4886e-151 | -1.4548e-152 | 0 | -1310.959 |  | -1861.35 | -1861.35 | -1861.35 | 50.5 | 1 | 0 | 1861.35 | 1 | -1861.35 | 0 |  |  | 1 | 0
0 | 0 | 0 | 0 |  | 1 | 19:07 | 14144 |  | 1848.283 | -1311.3497 | -1311.3497 | 4.9398e-151 | 4.9398e-151 | -1.3093e-152 | 0 | -1311.3497 |  | -1861.7407 | -1861.7407 | -1861.7407 | 50.5 | 1 | 0 | 1861.7407 | 1 | -1861.7407 | 0 |  |  | 1 | 0
0 | 0 | 0 | 0 |  | 1 | 19:07 | 14148 |  | 1848.6737 | -1311.7403 | -1311.7403 | 4.4458e-151 | 4.4458e-151 | -1.1784e-152 | 0 | -1311.7403 |  | -1862.1314 | -1862.1314 | -1862.1314 | 50.5 | 1 | 0 | 1862.1314 | 1 | -1862.1314 | 0 |  |  | 1 | 0
0 | 0 | 0 | 0 |  | 1 | 19:07 | 14152 |  | 1849.0643 | -1312.131 | -1312.131 | 4.0012e-151 | 4.0012e-151 | -1.0606e-152 | 0 | -1312.131 |  | -1862.522 | -1862.522 | -1862.522 | 50.5 | 1 | 0 | 1862.522 | 1 | -1862.522 | 0 |  |  | 1 | 0
0 | 0 | 0 | 0 |  | 1 | 19:07 | 14156 |  | 1849.455 | -1312.5217 | -1312.5217 | 3.6011e-151 | 3.6011e-151 | -9.5451e-153 | 0 | -1312.5217 |  | -1862.9127 | -1862.9127 | -1862.9127 | 50.5 | 1 | 0 | 1862.9127 | 1 | -1862.9127 | 0 |  |  | 1 | 0
0 | 0 | 0 | 0 |  | 1 | 19:07 | 14160 |  | 1849.8457 | -1312.9123 | -1312.9123 | 3.241e-151 | 3.241e-151 | -8.5906e-153 | 0 | -1312.9123 |  | -1863.3034 | -1863.3034 | -1863.3034 | 50.5 | 1 | 0 | 1863.3034 | 1 | -1863.3034 | 0 |  |  | 1 | 0
0 | 0 | 0 | 0 |  | 1 | 19:07 | 14164 |  | 1850.2363 | -1313.303 | -1313.303 | 2.9169e-151 | 2.9169e-151 | -7.7316e-153 | 0 | -1313.303 |  | -1863.694 | -1863.694 | -1863.694 | 50.5 | 1 | 0 | 1863.694 | 1 | -1863.694 | 0 |  |  | 1 | 0
0 | 0 | 0 | 0 |  | 1 | 19:07 | 14168 |  | 1850.627 | -1313.6937 | -1313.6937 | 2.6252e-151 | 2.6252e-151 | -6.9584e-153 | 0 | -1313.6937 |  | -1864.0847 | -1864.0847 | -1864.0847 | 50.5 | 1 | 0 | 1864.0847 | 1 | -1864.0847 | 0 |  |  | 1 | 0
0 | 0 | 0 | 0 |  | 1 | 19:07 | 14172 |  | 1851.0177 | -1314.0843 | -1314.0843 | 2.3627e-151 | 2.3627e-151 | -6.2626e-153 | 0 | -1314.0843 |  | -1864.4754 | -1864.4754 | -1864.4754 | 50.5 | 1 | 0 | 1864.4754 | 1 | -1864.4754 | 0 |  |  | 1 | 0
0 | 0 | 0 | 0 |  | 1 | 19:07 | 14176 |  | 1851.4083 | -1314.475 | -1314.475 | 2.1264e-151 | 2.1264e-151 | -5.6363e-153 | 0 | -1314.475 |  | -1864.866 | -1864.866 | -1864.866 | 50.5 | 1 | 0 | 1864.866 | 1 | -1864.866 | 0 |  |  | 1 | 0
0 | 0 | 0 | 0 |  | 1 | 19:07 | 14180 |  | 1851.799 | -1314.8657 | -1314.8657 | 1.9138e-151 | 1.9138e-151 | -5.0727e-153 | 0 | -1314.8657 |  | -1865.2567 | -1865.2567 | -1865.2567 | 50.5 | 1 | 0 | 1865.2567 | 1 | -1865.2567 | 0 |  |  | 1 | 0
0 | 0 | 0 | 0 |  | 1 | 19:07 | 14184 |  | 1852.1897 | -1315.2563 | -1315.2563 | 1.7224e-151 | 1.7224e-151 | -4.5654e-153 | 0 | -1315.2563 |  | -1865.6474 | -1865.6474 | -1865.6474 | 50.5 | 1 | 0 | 1865.6474 | 1 | -1865.6474 | 0 |  |  | 1 | 0
0 | 0 | 0 | 0 |  | 1 | 19:07 | 14188 |  | 1852.5803 | -1315.647 | -1315.647 | 1.5502e-151 | 1.5502e-151 | -4.1089e-153 | 0 | -1315.647 |  | -1866.038 | -1866.038 | -1866.038 | 50.5 | 1 | 0 | 1866.038 | 1 | -1866.038 | 0 |  |  | 1 | 0
0 | 0 | 0 | 0 |  | 1 | 19:07 | 14192 |  | 1852.971 | -1316.0377 | -1316.0377 | 1.3951e-151 | 1.3951e-151 | -3.698e-153 | 0 | -1316.0377 |  | -1866.4287 | -1866.4287 | -1866.4287 | 50.5 | 1 | 0 | 1866.4287 | 1 | -1866.4287 | 0 |  |  | 1 | 0
0 | 0 | 0 | 0 |  | 1 | 19:07 | 14196 |  | 1853.3617 | -1316.4283 | -1316.4283 | 1.2556e-151 | 1.2556e-151 | -3.3282e-153 | 0 | -1316.4283 |  | -1866.8194 | -1866.8194 | -1866.8194 | 50.5 | 1 | 0 | 1866.8194 | 1 | -1866.8194 | 0 |  |  | 1 | 0
0 | 0 | 0 | 0 |  | 1 | 19:07 | 14200 |  | 1853.7523 | -1316.819 | -1316.819 | 1.1301e-151 | 1.1301e-151 | -2.9954e-153 | 0 | -1316.819 |  | -1867.21 | -1867.21 | -1867.21 | 50.5 | 1 | 0 | 1867.21 | 1 | -1867.21 | 0 |  |  | 1 | 0
0 | 0 | 0 | 0 |  | 1 | 19:08 | 14204 |  | 1854.143 | -1317.2097 | -1317.2097 | 1.0171e-151 | 1.0171e-151 | -2.6958e-153 | 0 | -1317.2097 |  | -1867.6007 | -1867.6007 | -1867.6007 | 50.5 | 1 | 0 | 1867.6007 | 1 | -1867.6007 | 0 |  |  | 1 | 0
0 | 0 | 0 | 0 |  | 1 | 19:08 | 14208 |  | 1854.5337 | -1317.6003 | -1317.6003 | 9.1535e-152 | 9.1535e-152 | -2.4262e-153 | 0 | -1317.6003 |  | -1867.9914 | -1867.9914 | -1867.9914 | 50.5 | 1 | 0 | 1867.9914 | 1 | -1867.9914 | 0 |  |  | 1 | 0
0 | 0 | 0 | 0 |  | 1 | 19:08 | 14212 |  | 1854.9243 | -1317.991 | -1317.991 | 8.2382e-152 | 8.2382e-152 | -2.1836e-153 | 0 | -1317.991 |  | -1868.382 | -1868.382 | -1868.382 | 50.5 | 1 | 0 | 1868.382 | 1 | -1868.382 | 0 |  |  | 1 | 0
0 | 0 | 0 | 0 |  | 1 | 19:08 | 14216 |  | 1855.315 | -1318.3817 | -1318.3817 | 7.4144e-152 | 7.4144e-152 | -1.9653e-153 | 0 | -1318.3817 |  | -1868.7727 | -1868.7727 | -1868.7727 | 50.5 | 1 | 0 | 1868.7727 | 1 | -1868.7727 | 0 |  |  | 1 | 0
0 | 0 | 0 | 0 |  | 1 | 19:08 | 14220 |  | 1855.7057 | -1318.7723 | -1318.7723 | 6.6729e-152 | 6.6729e-152 | -1.7687e-153 | 0 | -1318.7723 |  | -1869.1634 | -1869.1634 | -1869.1634 | 50.5 | 1 | 0 | 1869.1634 | 1 | -1869.1634 | 0 |  |  | 1 | 0
0 | 0 | 0 | 0 |  | 1 | 19:08 | 14224 |  | 1856.0963 | -1319.163 | -1319.163 | 6.0056e-152 | 6.0056e-152 | -1.5919e-153 | 0 | -1319.163 |  | -1869.554 | -1869.554 | -1869.554 | 50.5 | 1 | 0 | 1869.554 | 1 | -1869.554 | 0 |  |  | 1 | 0
0 | 0 | 0 | 0 |  | 1 | 19:08 | 14228 |  | 1856.487 | -1319.5537 | -1319.5537 | 5.4051e-152 | 5.4051e-152 | -1.4327e-153 | 0 | -1319.5537 |  | -1869.9447 | -1869.9447 | -1869.9447 | 50.5 | 1 | 0 | 1869.9447 | 1 | -1869.9447 | 0 |  |  | 1 | 0
0 | 0 | 0 | 0 |  | 1 | 19:08 | 14232 |  | 1856.8777 | -1319.9443 | -1319.9443 | 4.8646e-152 | 4.8646e-152 | -1.2894e-153 | 0 | -1319.9443 |  | -1870.3354 | -1870.3354 | -1870.3354 | 50.5 | 1 | 0 | 1870.3354 | 1 | -1870.3354 | 0 |  |  | 1 | 0
0 | 0 | 0 | 0 |  | 1 | 19:08 | 14236 |  | 1857.2683 | -1320.335 | -1320.335 | 4.3781e-152 | 4.3781e-152 | -1.1605e-153 | 0 | -1320.335 |  | -1870.726 | -1870.726 | -1870.726 | 50.5 | 1 | 0 | 1870.726 | 1 | -1870.726 | 0 |  |  | 1 | 0
0 | 0 | 0 | 0 |  | 1 | 19:08 | 14240 |  | 1857.659 | -1320.7257 | -1320.7257 | 3.9403e-152 | 3.9403e-152 | -1.0444e-153 | 0 | -1320.7257 |  | -1871.1167 | -1871.1167 | -1871.1167 | 50.5 | 1 | 0 | 1871.1167 | 1 | -1871.1167 | 0 |  |  | 1 | 0
0 | 0 | 0 | 0 |  | 1 | 19:08 | 14244 |  | 1858.0497 | -1321.1163 | -1321.1163 | 3.5463e-152 | 3.5463e-152 | -9.3998e-154 | 0 | -1321.1163 |  | -1871.5074 | -1871.5074 | -1871.5074 | 50.5 | 1 | 0 | 1871.5074 | 1 | -1871.5074 | 0 |  |  | 1 | 0
0 | 0 | 0 | 0 |  | 1 | 19:08 | 14248 |  | 1858.4403 | -1321.507 | -1321.507 | 3.1916e-152 | 3.1916e-152 | -8.4598e-154 | 0 | -1321.507 |  | -1871.898 | -1871.898 | -1871.898 | 50.5 | 1 | 0 | 1871.898 | 1 | -1871.898 | 0 |  |  | 1 | 0
0 | 0 | 0 | 0 |  | 1 | 19:08 | 14252 |  | 1858.831 | -1321.8977 | -1321.8977 | 2.8725e-152 | 2.8725e-152 | -7.6138e-154 | 0 | -1321.8977 |  | -1872.2887 | -1872.2887 | -1872.2887 | 50.5 | 1 | 0 | 1872.2887 | 1 | -1872.2887 | 0 |  |  | 1 | 0
0 | 0 | 0 | 0 |  | 1 | 19:08 | 14256 |  | 1859.2217 | -1322.2883 | -1322.2883 | 2.5852e-152 | 2.5852e-152 | -6.8524e-154 | 0 | -1322.2883 |  | -1872.6794 | -1872.6794 | -1872.6794 | 50.5 | 1 | 0 | 1872.6794 | 1 | -1872.6794 | 0 |  |  | 1 | 0
0 | 0 | 0 | 0 |  | 1 | 19:08 | 14260 |  | 1859.6123 | -1322.679 | -1322.679 | 2.3267e-152 | 2.3267e-152 | -6.1672e-154 | 0 | -1322.679 |  | -1873.07 | -1873.07 | -1873.07 | 50.5 | 1 | 0 | 1873.07 | 1 | -1873.07 | 0 |  |  | 1 | 0
0 | 0 | 0 | 0 |  | 1 | 19:09 | 14264 |  | 1860.003 | -1323.0697 | -1323.0697 | 2.094e-152 | 2.094e-152 | -5.5505e-154 | 0 | -1323.0697 |  | -1873.4607 | -1873.4607 | -1873.4607 | 50.5 | 1 | 0 | 1873.4607 | 1 | -1873.4607 | 0 |  |  | 1 | 0
0 | 0 | 0 | 0 |  | 1 | 19:09 | 14268 |  | 1860.3937 | -1323.4603 | -1323.4603 | 1.8846e-152 | 1.8846e-152 | -4.9954e-154 | 0 | -1323.4603 |  | -1873.8514 | -1873.8514 | -1873.8514 | 50.5 | 1 | 0 | 1873.8514 | 1 | -1873.8514 | 0 |  |  | 1 | 0
0 | 0 | 0 | 0 |  | 1 | 19:09 | 14272 |  | 1860.7843 | -1323.851 | -1323.851 | 1.6962e-152 | 1.6962e-152 | -4.4959e-154 | 0 | -1323.851 |  | -1874.242 | -1874.242 | -1874.242 | 50.5 | 1 | 0 | 1874.242 | 1 | -1874.242 | 0 |  |  | 1 | 0
0 | 0 | 0 | 0 |  | 1 | 19:09 | 14276 |  | 1861.175 | -1324.2417 | -1324.2417 | 1.5265e-152 | 1.5265e-152 | -4.0463e-154 | 0 | -1324.2417 |  | -1874.6327 | -1874.6327 | -1874.6327 | 50.5 | 1 | 0 | 1874.6327 | 1 | -1874.6327 | 0 |  |  | 1 | 0
0 | 0 | 0 | 0 |  | 1 | 19:09 | 14280 |  | 1861.5657 | -1324.6323 | -1324.6323 | 1.3739e-152 | 1.3739e-152 | -3.6417e-154 | 0 | -1324.6323 |  | -1875.0234 | -1875.0234 | -1875.0234 | 50.5 | 1 | 0 | 1875.0234 | 1 | -1875.0234 | 0 |  |  | 1 | 0
0 | 0 | 0 | 0 |  | 1 | 19:09 | 14284 |  | 1861.9563 | -1325.023 | -1325.023 | 1.2365e-152 | 1.2365e-152 | -3.2775e-154 | 0 | -1325.023 |  | -1875.414 | -1875.414 | -1875.414 | 50.5 | 1 | 0 | 1875.414 | 1 | -1875.414 | 0 |  |  | 1 | 0
0 | 0 | 0 | 0 |  | 1 | 19:09 | 14288 |  | 1862.347 | -1325.4137 | -1325.4137 | 1.1129e-152 | 1.1129e-152 | -2.9498e-154 | 0 | -1325.4137 |  | -1875.8047 | -1875.8047 | -1875.8047 | 50.5 | 1 | 0 | 1875.8047 | 1 | -1875.8047 | 0 |  |  | 1 | 0
0 | 0 | 0 | 0 |  | 1 | 19:09 | 14292 |  | 1862.7377 | -1325.8043 | -1325.8043 | 1.0016e-152 | 1.0016e-152 | -2.6548e-154 | 0 | -1325.8043 |  | -1876.1954 | -1876.1954 | -1876.1954 | 50.5 | 1 | 0 | 1876.1954 | 1 | -1876.1954 | 0 |  |  | 1 | 0
0 | 0 | 0 | 0 |  | 1 | 19:09 | 14296 |  | 1863.1283 | -1326.195 | -1326.195 | 9.0141e-153 | 9.0141e-153 | -2.3893e-154 | 0 | -1326.195 |  | -1876.586 | -1876.586 | -1876.586 | 50.5 | 1 | 0 | 1876.586 | 1 | -1876.586 | 0 |  |  | 1 | 0
0 | 0 | 0 | 0 |  | 1 | 19:09 | 14300 |  | 1863.519 | -1326.5857 | -1326.5857 | 8.1127e-153 | 8.1127e-153 | -2.1504e-154 | 0 | -1326.5857 |  | -1876.9767 | -1876.9767 | -1876.9767 | 50.5 | 1 | 0 | 1876.9767 | 1 | -1876.9767 | 0 |  |  | 1 | 0
0 | 0 | 0 | 0 |  | 1 | 19:09 | 14304 |  | 1863.9097 | -1326.9763 | -1326.9763 | 7.3014e-153 | 7.3014e-153 | -1.9353e-154 | 0 | -1326.9763 |  | -1877.3674 | -1877.3674 | -1877.3674 | 50.5 | 1 | 0 | 1877.3674 | 1 | -1877.3674 | 0 |  |  | 1 | 0
0 | 0 | 0 | 0 |  | 1 | 19:09 | 14308 |  | 1864.3003 | -1327.367 | -1327.367 | 6.5713e-153 | 6.5713e-153 | -1.7418e-154 | 0 | -1327.367 |  | -1877.758 | -1877.758 | -1877.758 | 50.5 | 1 | 0 | 1877.758 | 1 | -1877.758 | 0 |  |  | 1 | 0
0 | 0 | 0 | 0 |  | 1 | 19:09 | 14312 |  | 1864.691 | -1327.7577 | -1327.7577 | 5.9142e-153 | 5.9142e-153 | -1.5676e-154 | 0 | -1327.7577 |  | -1878.1487 | -1878.1487 | -1878.1487 | 50.5 | 1 | 0 | 1878.1487 | 1 | -1878.1487 | 0 |  |  | 1 | 0
0 | 0 | 0 | 0 |  | 1 | 19:09 | 14316 |  | 1865.0817 | -1328.1483 | -1328.1483 | 5.3227e-153 | 5.3227e-153 | -1.4109e-154 | 0 | -1328.1483 |  | -1878.5394 | -1878.5394 | -1878.5394 | 50.5 | 1 | 0 | 1878.5394 | 1 | -1878.5394 | 0 |  |  | 1 | 0
0 | 0 | 0 | 0 |  | 1 | 19:09 | 14320 |  | 1865.4723 | -1328.539 | -1328.539 | 4.7905e-153 | 4.7905e-153 | -1.2698e-154 | 0 | -1328.539 |  | -1878.93 | -1878.93 | -1878.93 | 50.5 | 1 | 0 | 1878.93 | 1 | -1878.93 | 0 |  |  | 1 | 0
0 | 0 | 0 | 0 |  | 1 | 19:10 | 14324 |  | 1865.863 | -1328.9297 | -1328.9297 | 4.3114e-153 | 4.3114e-153 | -1.1428e-154 | 0 | -1328.9297 |  | -1879.3207 | -1879.3207 | -1879.3207 | 50.5 | 1 | 0 | 1879.3207 | 1 | -1879.3207 | 0 |  |  | 1 | 0
0 | 0 | 0 | 0 |  | 1 | 19:10 | 14328 |  | 1866.2537 | -1329.3203 | -1329.3203 | 3.8803e-153 | 3.8803e-153 | -1.0285e-154 | 0 | -1329.3203 |  | -1879.7114 | -1879.7114 | -1879.7114 | 50.5 | 1 | 0 | 1879.7114 | 1 | -1879.7114 | 0 |  |  | 1 | 0
0 | 0 | 0 | 0 |  | 1 | 19:10 | 14332 |  | 1866.6443 | -1329.711 | -1329.711 | 3.4923e-153 | 3.4923e-153 | -9.2566e-155 | 0 | -1329.711 |  | -1880.102 | -1880.102 | -1880.102 | 50.5 | 1 | 0 | 1880.102 | 1 | -1880.102 | 0 |  |  | 1 | 0
0 | 0 | 0 | 0 |  | 1 | 19:10 | 14336 |  | 1867.035 | -1330.1017 | -1330.1017 | 3.143e-153 | 3.143e-153 | -8.331e-155 | 0 | -1330.1017 |  | -1880.4927 | -1880.4927 | -1880.4927 | 50.5 | 1 | 0 | 1880.4927 | 1 | -1880.4927 | 0 |  |  | 1 | 0
0 | 0 | 0 | 0 |  | 1 | 19:10 | 14340 |  | 1867.4257 | -1330.4923 | -1330.4923 | 2.8287e-153 | 2.8287e-153 | -7.4979e-155 | 0 | -1330.4923 |  | -1880.8834 | -1880.8834 | -1880.8834 | 50.5 | 1 | 0 | 1880.8834 | 1 | -1880.8834 | 0 |  |  | 1 | 0
0 | 0 | 0 | 0 |  | 1 | 19:10 | 14344 |  | 1867.8163 | -1330.883 | -1330.883 | 2.5459e-153 | 2.5459e-153 | -6.7481e-155 | 0 | -1330.883 |  | -1881.274 | -1881.274 | -1881.274 | 50.5 | 1 | 0 | 1881.274 | 1 | -1881.274 | 0 |  |  | 1 | 0
0 | 0 | 0 | 0 |  | 1 | 19:10 | 14348 |  | 1868.207 | -1331.2737 | -1331.2737 | 2.2913e-153 | 2.2913e-153 | [17 empty] | 0
0 | 0 | 0 | 0 |  | 1 | 19:10 | 14352 |  | 1868.5977 | -1331.6643 | -1331.6643 | 2.0621e-153 | 2.0621e-153 | [17 empty] | 0
0 | 0 | 0 | 0 |  | 1 | 19:10 | 14356 |  | 1868.9883 | -1332.055 | -1332.055 | 1.8559e-153 | [18 empty] | 0
0 | 0 | 0 | 0 |  | 1 | 19:10 | 14360 |  | 1869.379 | -1332.4457 | -1332.4457 | 1.6703e-153 | [18 empty] | 0
0 | 0 | 0 | 0 |  | 1 | 19:10 | 14364 |  | 1869.7697 | -1332.8363 | -1332.8363 | 1.5033e-153 | [18 empty] | 0
0 | 0 | 0 | 0 |  | 1 | 19:10 | 14368 |  | 1870.1603 | -1333.227 | -1333.227 | 1.353e-153 | [18 empty] | 0
0 | 0 | 0 | 0 |  | 1 | 19:10 | 14372 |  | 1870.551 | -1333.6177 | -1333.6177 | 1.2177e-153 | [18 empty] | 0
0 | 0 | 0 | 0 |  | 1 | 19:10 | 14376 |  | 1870.9417 | -1334.0083 | -1334.0083 | 1.0959e-153 | [18 empty] | 0
0 | 0 | 0 | 0 |  | 1 | 19:10 | 14380 |  | 1871.3323 | -1334.399 | -1334.399 | 9.8632e-154 | [18 empty] | 0
0 | 0 | 0 | 0 |  | 1 | 19:11 | 14384 |  | 1871.723 | -1334.7897 | -1334.7897 | 8.8768e-154 | [18 empty] | 0
0 | 0 | 0 | 0 |  | 1 | 19:11 | 14388 |  | 1872.1137 | -1335.1803 | -1335.1803 | 7.9892e-154 | [18 empty] | 0

## LowerDelayed
Intermediate Data - Do not Change |  |  |  |  | Section references are to User Guide v3.0
Time conversion | 0:00 | RT0 | 536.9333 |  | 2.3(b) - Results
Time interval | 0:00 | Frequency Setting | 0 |  | DELAYED LOWER | 13.6 | MW
Smoothing Constant | 0.1 | Disturbance time | 15:11 |  | DB | -53.6
G | 1 | Reference time | 401.2 |  | DC | -38.1
freq. ramp rate | 0.125 |  |  |  | SE | -13.6
freq. ref time | -2.8 |  |  |  | Delayed Enablement | 30
Deadband Lower Limit | 50.15 | Combined Controller | NO
|  | Time of Frequency Recovery (s) | 764 | [9 empty] | Section 2.3 (a)(vi) | Section 2.3 (a)(vii)
|  | T=0 interpolation Offset (s) | 3.1398 | [7 empty] | Section 2.3 (a)(iv) |  | DB | DC
[8 empty] | Section 2.3 (a)(i) |  | Section 2.3 (a)(iii) | DA | Section 2.3 (a)(v) | -53.6 | -38.1
Raw Data |  |  |  | Checking |  |  | Checking |  |  |  | 550.391 |  | 60 < t < 300 | 300 < t < 600
Local frequency | FS - Switched | FP - Proportional | Power flow | disturbance | Time | Relative time | frequency at |  |  |  | PRE-EVENT (-20<t<-8) | POST-EVENT (t>0) | Compensated | Compensated | Frequency | Interpolated
Hz - Raw | MW | MW | MW | time | hh:mm:ss.00 | sec | t = 0 | Reference Trajectory | Adjustment | Adjusted Power | MW | Basic response (MW) | Basic response (MW) | Basic response (MW) | Recovery? | Offset
49.9024 | 0 | 546.6152 | 546.6152 |  | 15:10 | -44 |  | 544.2667 | -7.3333 | 539.2818 |  | 0 |  |  | 0 | BLANK
49.8952 | 0 | 547.743 | 547.743 |  | 15:10 | -40 |  | 543.6 | -6.6667 | 541.0764 |  | 0 |  |  | 0 | 0
49.8816 | 0 | 547.743 | 547.743 |  | 15:10 | -36 |  | 542.9333 | -6 | 541.743 |  | 0 |  |  | 0 | 0
49.8637 | 0 | 546.2393 | 546.2393 |  | 15:10 | -32 |  | 542.2667 | -5.3333 | 540.9059 |  | 0 |  |  | 0 | 0
49.8622 | 0 | 547.743 | 547.743 |  | 15:10 | -28 |  | 541.6 | -4.6667 | 543.0764 |  | 0 |  |  | 0 | 0
49.8611 | 0 | 548.4949 | 548.4949 |  | 15:10 | -24 |  | 540.9333 | -4 | 544.4949 |  | 0 |  |  | 0 | 0
49.8653 | 0 | 550.3747 | 550.3747 |  | 15:10 | -20 |  | 540.2667 | -3.3333 | 547.0414 | 547.0414 | 0 |  |  | 0 | 0
49.8662 | 0 | 552.6304 | 552.6304 |  | 15:11 | -16 |  | 539.6 | -2.6667 | 549.9637 | 549.9637 | 0 |  |  | 0 | 0
49.8898 | 0 | 553.3823 | 553.3823 |  | 15:11 | -12 |  | 538.9333 | -2 | 551.3823 | 551.3823 | 0 |  |  | 0 | 0
49.8902 | 0 | 554.5101 | 554.5101 |  | 15:11 | -8 |  | 538.2667 | -1.3333 | 553.1768 | 553.1768 | 0 |  |  | 0 | 0
50.0862 | 0 | 553.3823 | 553.3823 |  | 15:11 | -4 |  | 537.6 | -0.66667 | 552.7156 |  | 0 |  |  | 0 | 0
50.3828 | 0 | 552.6304 | 552.6304 | 1 | 15:11 | 0 | 50.3828 | 536.9333 | 0 | 552.6304 |  | 0 |  |  | 0 | 0
50.1766 | 0 | 541.7278 | 541.7278 | 1 | 15:11 | 4 |  | 536.2667 | 0 | 541.7278 |  | -8.6632 |  |  | 0 | -1.863
50.2176 | 0 | 505.6367 | 505.6367 | 1 | 15:11 | 8 |  | 535.6 | 0 | 505.6367 |  | -44.7543 |  |  | 0 | -16.4246
50.2045 | 0 | 512.0278 | 512.0278 | 1 | 15:11 | 12 |  | 534.9333 | 0 | 512.0278 |  | -38.3632 |  |  | 0 | -43.3799
50.2113 | 0 | 523.3063 | 523.3063 | 1 | 15:11 | 16 |  | 534.2667 | 0 | 523.3063 |  | -27.0847 |  |  | 0 | -35.9378
50.2036 | 0 | 526.3139 | 526.3139 | 1 | 15:11 | 20 |  | 533.6 | 0 | 526.3139 |  | -24.0771 |  |  | 0 | -26.4379
50.232 | 0 | 526.3139 | 526.3139 | 1 | 15:11 | 24 |  | 532.9333 | 0 | 526.3139 |  | -24.0771 |  |  | 0 | -24.0771
50.2197 | 0 | 527.0658 | 527.0658 | 1 | 15:11 | 28 |  | 532.2667 | 0 | 527.0658 |  | -23.3252 |  |  | 0 | -23.9154
50.2194 | 0 | 526.6899 | 526.6899 | 1 | 15:11 | 32 |  | 531.6 | 0 | 526.6899 |  | -23.7012 |  |  | 0 | -23.4061
50.2099 | 0 | 524.8101 | 524.8101 | 1 | 15:11 | 36 |  | 530.9333 | 0 | 524.8101 |  | -25.5809 |  |  | 0 | -24.1054
50.2099 | 0 | 523.6823 | 523.6823 | 1 | 15:11 | 40 |  | 530.2667 | 0 | 523.6823 |  | -26.7088 |  |  | 0 | -25.8235
50.208 | 0 | 523.6823 | 523.6823 | 1 | 15:12 | 44 |  | 529.6 | 0 | 523.6823 |  | -26.7088 |  |  | 0 | -26.7088
50.2175 | 0 | 525.562 | 525.562 | 1 | 15:12 | 48 |  | 528.9333 | 0 | 525.562 |  | -24.829 |  |  | 0 | -26.3045
50.2129 | 0 | 525.562 | 525.562 | 1 | 15:12 | 52 |  | 528.2667 | 0 | 525.562 |  | -24.829 |  |  | 0 | -24.829
50.2061 | 0 | 526.6899 | 526.6899 | 1 | 15:12 | 56 |  | 527.6 | 0 | 526.6899 |  | -23.7012 |  |  | 0 | -24.5865
50.2397 | 0 | 525.1861 | 525.1861 | 1 | 15:12 | 60 |  | 526.9333 | 0 | 525.1861 |  | -25.2049 | -25.2049 |  | 0 | -24.0245
50.2178 | 0 | 525.1861 | 525.1861 | 1 | 15:12 | 64 |  | 526.2667 | 0 | 525.1861 |  | -25.2049 | -25.2049 |  | 0 | -25.2049
50.2166 | 0 | 524.8101 | 524.8101 | 1 | 15:12 | 68 |  | 525.6 | 0 | 524.8101 |  | -25.5809 | -25.5809 |  | 0 | -25.2858
50.2132 | 0 | 522.9304 | 522.9304 | 1 | 15:12 | 72 |  | 524.9333 | 0 | 522.9304 |  | -27.4607 | -27.4607 |  | 0 | -25.9852
50.211 | 0 | 524.4342 | 524.4342 | 1 | 15:12 | 76 |  | 524.2667 | 0 | 524.4342 |  | -25.9568 | -25.9568 |  | 0 | -27.1373
50.2121 | 0 | 524.4342 | 524.4342 | 1 | 15:12 | 80 |  | 523.6 | 0 | 524.4342 |  | -25.9568 | -25.9568 |  | 0 | -25.9568
50.2182 | 0 | 525.1861 | 525.1861 | 1 | 15:12 | 84 |  | 522.9333 | 0 | 525.1861 |  | -25.2049 | -25.2049 |  | 0 | -25.7951
50.2206 | 0 | 525.562 | 525.562 | 1 | 15:12 | 88 |  | 522.2667 | 0 | 525.562 |  | -24.829 | -24.829 |  | 0 | -25.1241
50.2047 | 0 | 525.562 | 525.562 | 1 | 15:12 | 92 |  | 521.6 | 0 | 525.562 |  | -24.829 | -24.829 |  | 0 | -24.829
50.2119 | 0 | 524.4342 | 524.4342 | 1 | 15:12 | 96 |  | 520.9333 | 0 | 524.4342 |  | -25.9568 | -25.9568 |  | 0 | -25.0716
50.2131 | 0 | 525.938 | 525.938 | 1 | 15:12 | 100 |  | 520.2667 | 0 | 525.938 |  | -24.453 | -24.453 |  | 0 | -25.6334
50.2066 | 0 | 525.938 | 525.938 | 1 | 15:13 | 104 |  | 519.6 | 0 | 525.938 |  | -24.453 | -24.453 |  | 0 | -24.453
50.2097 | 0 | 525.1861 | 525.1861 | 1 | 15:13 | 108 |  | 518.9333 | 0 | 525.1861 |  | -25.2049 | -25.2049 |  | 0 | -24.6147
50.2071 | 0 | 525.1861 | 525.1861 | 1 | 15:13 | 112 |  | 518.2667 | 0 | 525.1861 |  | -25.2049 | -25.2049 |  | 0 | -25.2049
50.2137 | 0 | 525.562 | 525.562 | 1 | 15:13 | 116 |  | 517.6 | 0 | 525.562 |  | -24.829 | -24.829 |  | 0 | -25.1241
50.2044 | 0 | 525.562 | 525.562 | 1 | 15:13 | 120 |  | 516.9333 | 0 | 525.562 |  | -24.829 | -24.829 |  | 0 | -24.829
50.2086 | 0 | 525.1861 | 525.1861 | 1 | 15:13 | 124 |  | 516.2667 | 0 | 525.1861 |  | -25.2049 | -25.2049 |  | 0 | -24.9099
50.2004 | 0 | 525.938 | 525.938 | 1 | 15:13 | 128 |  | 515.6 | 0 | 525.938 |  | -24.453 | -24.453 |  | 0 | -25.0432
50.2032 | 0 | 524.0582 | 524.0582 | 1 | 15:13 | 132 |  | 514.9333 | 0 | 524.0582 |  | -26.3328 | -26.3328 |  | 0 | -24.8573
50.198 | 0 | 524.0582 | 524.0582 | 1 | 15:13 | 136 |  | 514.2667 | 0 | 524.0582 |  | -26.3328 | -26.3328 |  | 0 | -26.3328
50.1947 | 0 | 524.0582 | 524.0582 | 1 | 15:13 | 140 |  | 513.6 | 0 | 524.0582 |  | -26.3328 | -26.3328 |  | 0 | -26.3328
50.2017 | 0 | 524.0582 | 524.0582 | 1 | 15:13 | 144 |  | 512.9333 | 0 | 524.0582 |  | -26.3328 | -26.3328 |  | 0 | -26.3328
50.1909 | 0 | 521.8026 | 521.8026 | 1 | 15:13 | 148 |  | 512.2667 | 0 | 521.8026 |  | -28.5885 | -28.5885 |  | 0 | -26.8179
50.1981 | 0 | 522.9304 | 522.9304 | 1 | 15:13 | 152 |  | 511.6 | 0 | 522.9304 |  | -27.4607 | -27.4607 |  | 0 | -28.3459
50.1745 | 0 | 521.8026 | 521.8026 | 1 | 15:13 | 156 |  | 510.9333 | 0 | 521.8026 |  | -28.5885 | -28.5885 |  | 0 | -27.7032
50.1798 | 0 | 521.8026 | 521.8026 | 1 | 15:13 | 160 |  | 510.2667 | 0 | 521.8026 |  | -28.5885 | -28.5885 |  | 0 | -28.5885
50.1879 | 0 | 524.0582 | 524.0582 | 1 | 15:14 | 164 |  | 509.6 | 0 | 524.0582 |  | -26.3328 | -26.3328 |  | 0 | -28.1034
50.1801 | 0 | 524.0582 | 524.0582 | 1 | 15:14 | 168 |  | 508.9333 | 0 | 524.0582 |  | -26.3328 | -26.3328 |  | 0 | -26.3328
50.1831 | 0 | 524.4342 | 524.4342 | 1 | 15:14 | 172 |  | 508.2667 | 0 | 524.4342 |  | -25.9568 | -25.9568 |  | 0 | -26.252
50.1716 | 0 | 523.3063 | 523.3063 | 1 | 15:14 | 176 |  | 507.6 | 0 | 523.3063 |  | -27.0847 | -27.0847 |  | 0 | -26.1994
50.1612 | 0 | 524.4342 | 524.4342 | 1 | 15:14 | 180 |  | 506.9333 | 0 | 524.4342 |  | -25.9568 | -25.9568 |  | 0 | -26.8421
50.1614 | 0 | 524.4342 | 524.4342 | 1 | 15:14 | 184 |  | 506.2667 | 0 | 524.4342 |  | -25.9568 | -25.9568 |  | 0 | -25.9568
50.1627 | 0 | 526.6899 | 526.6899 | 1 | 15:14 | 188 |  | 505.6 | 0 | 526.6899 |  | -23.7012 | -23.7012 |  | 0 | -25.4717
50.1604 | 0 | 526.6899 | 526.6899 | 1 | 15:14 | 192 |  | 504.9333 | 0 | 526.6899 |  | -23.7012 | -23.7012 |  | 0 | -23.7012
50.158 | 0 | 526.6899 | 526.6899 | 1 | 15:14 | 196 |  | 504.2667 | 0 | 526.6899 |  | -23.7012 | -23.7012 |  | 0 | -23.7012
50.162 | 0 | 527.0658 | 527.0658 | 1 | 15:14 | 200 |  | 503.6 | 0 | 527.0658 |  | -23.3252 | -23.3252 |  | 0 | -23.6203
50.1563 | 0 | 525.562 | 525.562 | 1 | 15:14 | 204 |  | 502.9333 | 0 | 525.562 |  | -24.829 | -24.829 |  | 0 | -23.6486
50.162 | 0 | 525.938 | 525.938 | 1 | 15:14 | 208 |  | 502.2667 | 0 | 525.938 |  | -24.453 | -24.453 |  | 0 | -24.7482
50.155 | 0 | 524.8101 | 524.8101 | 1 | 15:14 | 212 |  | 501.6 | 0 | 524.8101 |  | -25.5809 | -25.5809 |  | 0 | -24.6956
50.1505 | 0 | 524.0582 | 524.0582 | 1 | 15:14 | 216 |  | 500.9333 | 0 | 524.0582 |  | -26.3328 | -26.3328 |  | 0 | -25.7426
50.1521 | 0 | 524.0582 | 524.0582 | 1 | 15:14 | 220 |  | 500.2667 | 0 | 524.0582 |  | -26.3328 | -26.3328 |  | 0 | -26.3328
50.1449 | 0 | 524.0582 | 524.0582 |  | 15:15 | 224 |  | 499.6 | 0 | 524.0582 |  | -26.3328 | -26.3328 |  | 0 | -26.3328
50.1536 | 0 | 524.0582 | 524.0582 | 1 | 15:15 | 228 |  | 498.9333 | 0 | 524.0582 |  | -26.3328 | -26.3328 |  | 0 | -26.3328
50.1559 | 0 | 523.3063 | 523.3063 | 1 | 15:15 | 232 |  | 498.2667 | 0 | 523.3063 |  | -27.0847 | -27.0847 |  | 0 | -26.4945
50.1502 | 0 | 523.3063 | 523.3063 | 1 | 15:15 | 236 |  | 497.6 | 0 | 523.3063 |  | -27.0847 | -27.0847 |  | 0 | -27.0847
50.145 | 0 | 522.5544 | 522.5544 |  | 15:15 | 240 |  | 496.9333 | 0 | 522.5544 |  | -27.8366 | -27.8366 |  | 0 | -27.2464
50.1515 | 0 | 521.8026 | 521.8026 | 1 | 15:15 | 244 |  | 496.2667 | 0 | 521.8026 |  | -28.5885 | -28.5885 |  | 0 | -27.9983
50.157 | 0 | 521.8026 | 521.8026 | 1 | 15:15 | 248 |  | 495.6 | 0 | 521.8026 |  | -28.5885 | -28.5885 |  | 0 | -28.5885
50.156 | 0 | 520.6747 | 520.6747 | 1 | 15:15 | 252 |  | 520.7977 | 0 | 520.6747 |  | -29.7163 | -29.7163 |  | 0 | -28.831
50.1481 | 0 | 519.9228 | 519.9228 |  | 15:15 | 256 |  | 521.1883 | 0 | 519.9228 |  | -30.4682 | -30.4682 |  | 0 | -29.878
50.1464 | 0 | 518.7949 | 518.7949 |  | 15:15 | 260 |  | 521.579 | 0 | 518.7949 |  | -31.5961 | -31.5961 |  | 0 | -30.7108
50.1478 | 0 | 518.7949 | 518.7949 |  | 15:15 | 264 |  | 521.9697 | 0 | 518.7949 |  | -31.5961 | -31.5961 |  | 0 | -31.5961
50.1557 | 0 | 519.1709 | 519.1709 | 1 | 15:15 | 268 |  | 522.3603 | 0 | 519.1709 |  | -31.2201 | -31.2201 |  | 0 | -31.5153
50.1436 | 0 | 519.1709 | 519.1709 |  | 15:15 | 272 |  | 522.751 | 0 | 519.1709 |  | -31.2201 | -31.2201 |  | 0 | -31.2201
50.1524 | 0 | 520.2987 | 520.2987 | 1 | 15:15 | 276 |  | 523.1417 | 0 | 520.2987 |  | -30.0923 | -30.0923 |  | 0 | -30.9776
50.1548 | 0 | 519.5468 | 519.5468 | 1 | 15:15 | 280 |  | 523.5323 | 0 | 519.5468 |  | -30.8442 | -30.8442 |  | 0 | -30.254
50.1453 | 0 | 519.5468 | 519.5468 |  | 15:16 | 284 |  | 523.923 | 0 | 519.5468 |  | -30.8442 | -30.8442 |  | 0 | -30.8442
50.1437 | 0 | 518.7949 | 518.7949 |  | 15:16 | 288 |  | 524.3137 | 0 | 518.7949 |  | -31.5961 | -31.5961 |  | 0 | -31.0059
50.1516 | 0 | 518.7949 | 518.7949 | 1 | 15:16 | 292 |  | 524.7043 | 0 | 518.7949 |  | -31.5961 | -31.5961 |  | 0 | -31.5961
50.1373 | 0 | 518.419 | 518.419 |  | 15:16 | 296 |  | 525.095 | 0 | 518.419 |  | -31.972 | -31.972 |  | 0 | -31.677
50.1496 | 0 | 518.043 | 518.043 |  | 15:16 | 300 |  | 525.4857 | 0 | 518.043 |  | -32.348 | -32.348 | -32.348 | 0 | -32.0529
50.144 | 0 | 516.9152 | 516.9152 |  | 15:16 | 304 |  | 525.8763 | 0 | 516.9152 |  | -33.4759 |  | -33.4759 | 0 | -32.5906
50.153 | 0 | 518.043 | 518.043 | 1 | 15:16 | 308 |  | 526.267 | 0 | 518.043 |  | -32.348 |  | -32.348 | 0 | -33.2333
50.1427 | 0 | 516.5392 | 516.5392 |  | 15:16 | 312 |  | 526.6577 | 0 | 516.5392 |  | -33.8518 |  | -33.8518 | 0 | -32.6714
50.1479 | 0 | 515.4114 | 515.4114 |  | 15:16 | 316 |  | 527.0483 | 0 | 515.4114 |  | -34.9797 |  | -34.9797 | 0 | -34.0943
50.1425 | 0 | 514.2836 | 514.2836 |  | 15:16 | 320 |  | 527.439 | 0 | 514.2836 |  | -36.1075 |  | -36.1075 | 0 | -35.2222
50.1501 | 0 | 513.1557 | 513.1557 | 1 | 15:16 | 324 |  | 527.8297 | 0 | 513.1557 |  | -37.2353 |  | -37.2353 | 0 | -36.35
50.1494 | 0 | 513.1557 | 513.1557 |  | 15:16 | 328 |  | 528.2203 | 0 | 513.1557 |  | -37.2353 |  | -37.2353 | 0 | -37.2353
50.1493 | 0 | 512.0278 | 512.0278 |  | 15:16 | 332 |  | 528.611 | 0 | 512.0278 |  | -38.3632 |  | -38.3632 | 0 | -37.4779
50.1366 | 0 | 511.2759 | 511.2759 |  | 15:16 | 336 |  | 529.0017 | 0 | 511.2759 |  | -39.1151 |  | -39.1151 | 0 | -38.5249
50.1311 | 0 | 510.524 | 510.524 |  | 15:16 | 340 |  | 529.3923 | 0 | 510.524 |  | -39.867 |  | -39.867 | 0 | -39.2768
50.1283 | 0 | 510.524 | 510.524 |  | 15:17 | 344 |  | 529.783 | 0 | 510.524 |  | -39.867 |  | -39.867 | 0 | -39.867
50.1288 | 0 | 512.0278 | 512.0278 |  | 15:17 | 348 |  | 530.1737 | 0 | 512.0278 |  | -38.3632 |  | -38.3632 | 0 | -39.5436
50.1307 | 0 | 512.0278 | 512.0278 |  | 15:17 | 352 |  | 530.5643 | 0 | 512.0278 |  | -38.3632 |  | -38.3632 | 0 | -38.3632
50.1373 | 0 | 512.0278 | 512.0278 |  | 15:17 | 356 |  | 530.955 | 0 | 512.0278 |  | -38.3632 |  | -38.3632 | 0 | -38.3632
50.1408 | 0 | 511.2759 | 511.2759 |  | 15:17 | 360 |  | 531.3457 | 0 | 511.2759 |  | -39.1151 |  | -39.1151 | 0 | -38.5249
50.1318 | 0 | 510.1481 | 510.1481 |  | 15:17 | 364 |  | 531.7363 | 0 | 510.1481 |  | -40.2429 |  | -40.2429 | 0 | -39.3576
50.1329 | 0 | 508.6443 | 508.6443 |  | 15:17 | 368 |  | 532.127 | 0 | 508.6443 |  | -41.7467 |  | -41.7467 | 0 | -40.5663
50.139 | 0 | 508.6443 | 508.6443 |  | 15:17 | 372 |  | 532.5177 | 0 | 508.6443 |  | -41.7467 |  | -41.7467 | 0 | -41.7467
50.1308 | 0 | 509.3962 | 509.3962 |  | 15:17 | 376 |  | 532.9083 | 0 | 509.3962 |  | -40.9948 |  | -40.9948 | 0 | -41.585
50.1308 | 0 | 509.3962 | 509.3962 |  | 15:17 | 380 |  | 533.299 | 0 | 509.3962 |  | -40.9948 |  | -40.9948 | 0 | -40.9948
50.1379 | 0 | 508.2683 | 508.2683 |  | 15:17 | 384 |  | 533.6897 | 0 | 508.2683 |  | -42.1227 |  | -42.1227 | 0 | -41.2374
50.1571 | 0 | 509.7722 | 509.7722 | 1 | 15:17 | 388 |  | 534.0803 | 0 | 509.7722 |  | -40.6189 |  | -40.6189 | 0 | -41.7993
50.1374 | 0 | 509.7722 | 509.7722 |  | 15:17 | 392 |  | 534.471 | 0 | 509.7722 |  | -40.6189 |  | -40.6189 | 0 | -40.6189
50.1523 | 0 | 508.6443 | 508.6443 | 1 | 15:17 | 396 |  | 534.8617 | 0 | 508.6443 |  | -41.7467 |  | -41.7467 | 0 | -40.8614
50.1365 | 0 | 507.1405 | 507.1405 |  | 15:17 | 400 |  | 535.2523 | 0 | 507.1405 |  | -43.2505 |  | -43.2505 | 0 | -42.0701
50.1265 | 0 | 506.7646 | 506.7646 |  | 15:18 | 404 |  | 535.643 | 0 | 506.7646 |  | -43.6265 |  | -43.6265 | 0 | -43.3314
50.1367 | 0 | 508.2683 | 508.2683 |  | 15:18 | 408 |  | 536.0337 | 0 | 508.2683 |  | -42.1227 |  | -42.1227 | 0 | -43.3031
50.1539 | 0 | 508.2683 | 508.2683 | 1 | 15:18 | 412 |  | 536.4243 | 0 | 508.2683 |  | -42.1227 |  | -42.1227 | 0 | -42.1227
50.139 | 0 | 511.6519 | 511.6519 |  | 15:18 | 416 |  | 536.815 | 0 | 511.6519 |  | -38.7391 |  | -38.7391 | 0 | -41.3951
50.1505 | 0 | 511.6519 | 511.6519 | 1 | 15:18 | 420 |  | 537.2057 | -0.27233 | 511.3796 |  | -39.0115 |  | -39.0115 | 0 | -38.7977
50.1443 | 0 | 510.524 | 510.524 |  | 15:18 | 424 |  | 537.5963 | -0.663 | 509.861 |  | -40.53 |  | -40.53 | 0 | -39.338
50.1502 | 0 | 512.0278 | 512.0278 | 1 | 15:18 | 428 |  | 537.987 | -1.0537 | 510.9742 |  | -39.4169 |  | -39.4169 | 0 | -40.2906
50.1455 | 0 | 512.0278 | 512.0278 |  | 15:18 | 432 |  | 538.3777 | -1.4443 | 510.5835 |  | -39.8075 |  | -39.8075 | 0 | -39.5009
50.1551 | 0 | 512.4038 | 512.4038 | 1 | 15:18 | 436 |  | 538.7683 | -1.835 | 510.5688 |  | -39.8222 |  | -39.8222 | 0 | -39.8107
50.1391 | 0 | 512.4038 | 512.4038 |  | 15:18 | 440 |  | 539.159 | -2.2257 | 510.1781 |  | -40.2129 |  | -40.2129 | 0 | -39.9062
50.1522 | 0 | 512.4038 | 512.4038 | 1 | 15:18 | 444 |  | 539.5497 | -2.6163 | 509.7875 |  | -40.6036 |  | -40.6036 | 0 | -40.2969
50.1498 | 0 | 513.5316 | 513.5316 |  | 15:18 | 448 |  | 539.9403 | -3.007 | 510.5246 |  | -39.8664 |  | -39.8664 | 0 | -40.445
50.1484 | 0 | 515.0355 | 515.0355 |  | 15:18 | 452 |  | 540.331 | -3.3977 | 511.6378 |  | -38.7532 |  | -38.7532 | 0 | -39.627
50.1538 | 0 | 515.4114 | 515.4114 | 1 | 15:18 | 456 |  | 540.7217 | -3.7883 | 511.623 |  | -38.768 |  | -38.768 | 0 | -38.7564
50.1464 | 0 | 515.4114 | 515.4114 |  | 15:18 | 460 |  | 541.1123 | -4.179 | 511.2324 |  | -39.1587 |  | -39.1587 | 0 | -38.852
50.1532 | 0 | 516.1633 | 516.1633 | 1 | 15:19 | 464 |  | 541.503 | -4.5697 | 511.5936 |  | -38.7974 |  | -38.7974 | 0 | -39.081
50.1536 | 0 | 517.2911 | 517.2911 | 1 | 15:19 | 468 |  | 541.8937 | -4.9603 | 512.3308 |  | -38.0602 |  | -38.0602 | 0 | -38.6389
50.1538 | 0 | 517.2911 | 517.2911 | 1 | 15:19 | 472 |  | 542.2843 | -5.351 | 511.9401 |  | -38.4509 |  | -38.4509 | 0 | -38.1442
50.1538 | 0 | 517.6671 | 517.6671 | 1 | 15:19 | 476 |  | 542.675 | -5.7417 | 511.9254 |  | -38.4656 |  | -38.4656 | 0 | -38.4541
50.1507 | 0 | 517.6671 | 517.6671 | 1 | 15:19 | 480 |  | 543.0657 | -6.1323 | 511.5348 |  | -38.8563 |  | -38.8563 | 0 | -38.5496
50.149 | 0 | 516.9152 | 516.9152 |  | 15:19 | 484 |  | 543.4563 | -6.523 | 510.3922 |  | -39.9989 |  | -39.9989 | 0 | -39.102
50.1456 | 0 | 517.2911 | 517.2911 |  | 15:19 | 488 |  | 543.847 | -6.9137 | 510.3775 |  | -40.0136 |  | -40.0136 | 0 | -40.002
50.1472 | 0 | 517.2911 | 517.2911 |  | 15:19 | 492 |  | 544.2377 | -7.3043 | 509.9868 |  | -40.4042 |  | -40.4042 | 0 | -40.0976
50.1627 | 0 | 518.043 | 518.043 | 1 | 15:19 | 496 |  | 544.6283 | -7.695 | 510.348 |  | -40.043 |  | -40.043 | 0 | -40.3265
50.1487 | 0 | 518.043 | 518.043 |  | 15:19 | 500 |  | 545.019 | -8.0857 | 509.9574 |  | -40.4337 |  | -40.4337 | 0 | -40.127
50.1552 | 0 | 518.043 | 518.043 | 1 | 15:19 | 504 |  | 545.4097 | -8.4763 | 509.5667 |  | -40.8243 |  | -40.8243 | 0 | -40.5177
50.1501 | 0 | 518.7949 | 518.7949 | 1 | 15:19 | 508 |  | 545.8003 | -8.867 | 509.9279 |  | -40.4631 |  | -40.4631 | 0 | -40.7467
50.1492 | 0 | 518.043 | 518.043 |  | 15:19 | 512 |  | 546.191 | -9.2577 | 508.7854 |  | -41.6057 |  | -41.6057 | 0 | -40.7088
50.1548 | 0 | 518.7949 | 518.7949 | 1 | 15:19 | 516 |  | 546.5817 | -9.6483 | 509.1466 |  | -41.2444 |  | -41.2444 | 0 | -41.528
50.1515 | 0 | 519.1709 | 519.1709 | 1 | 15:19 | 520 |  | 546.9723 | -10.039 | 509.1319 |  | -41.2591 |  | -41.2591 | 0 | -41.2476
50.1368 | 0 | 519.1709 | 519.1709 |  | 15:20 | 524 |  | 547.363 | -10.4297 | 508.7412 |  | -41.6498 |  | -41.6498 | 0 | -41.3431
50.154 | 0 | 519.1709 | 519.1709 | 1 | 15:20 | 528 |  | 547.7537 | -10.8203 | 508.3506 |  | -42.0405 |  | -42.0405 | 0 | -41.7338
50.1367 | 0 | 519.1709 | 519.1709 |  | 15:20 | 532 |  | 548.1443 | -11.211 | 507.9599 |  | -42.4311 |  | -42.4311 | 0 | -42.1245
50.157 | 0 | 519.9228 | 519.9228 | 1 | 15:20 | 536 |  | 548.535 | -11.6017 | 508.3211 |  | -42.0699 |  | -42.0699 | 0 | -42.3535
50.1479 | 0 | 521.0507 | 521.0507 |  | 15:20 | 540 |  | 548.9257 | -11.9923 | 509.0583 |  | -41.3327 |  | -41.3327 | 0 | -41.9114
50.1531 | 0 | 521.8026 | 521.8026 | 1 | 15:20 | 544 |  | 549.3163 | -12.383 | 509.4196 |  | -40.9715 |  | -40.9715 | 0 | -41.255
50.155 | 0 | 520.2987 | 520.2987 | 1 | 15:20 | 548 |  | 549.707 | -12.7737 | 507.525 |  | -42.866 |  | -42.866 | 0 | -41.3789
50.1488 | 0 | 520.2987 | 520.2987 |  | 15:20 | 552 |  | 520.399 | 0 | 520.2987 |  | -30.0923 |  | -30.0923 | 0 | -40.119
50.148 | 0 | 520.6747 | 520.6747 |  | 15:20 | 556 |  | 520.795 | 0 | 520.6747 |  | -29.7163 |  | -29.7163 | 0 | -30.0115
50.1498 | 0 | 520.6747 | 520.6747 |  | 15:20 | 560 |  | 521.191 | 0 | 520.6747 |  | -29.7163 |  | -29.7163 | 0 | -29.7163
50.1537 | 0 | 520.2987 | 520.2987 | 1 | 15:20 | 564 |  | 521.587 | 0 | 520.2987 |  | -30.0923 |  | -30.0923 | 0 | -29.7972
50.1505 | 0 | 520.2987 | 520.2987 | 1 | 15:20 | 568 |  | 521.983 | 0 | 520.2987 |  | -30.0923 |  | -30.0923 | 0 | -30.0923
50.142 | 0 | 520.2987 | 520.2987 |  | 15:20 | 572 |  | 522.379 | 0 | 520.2987 |  | -30.0923 |  | -30.0923 | 0 | -30.0923
50.1546 | 0 | 520.6747 | 520.6747 | 1 | 15:20 | 576 |  | 522.775 | 0 | 520.6747 |  | -29.7163 |  | -29.7163 | 0 | -30.0115
50.1534 | 0 | 520.6747 | 520.6747 | 1 | 15:20 | 580 |  | 523.171 | 0 | 520.6747 |  | -29.7163 |  | -29.7163 | 0 | -29.7163
50.1493 | 0 | 521.4266 | 521.4266 |  | 15:21 | 584 |  | 523.567 | 0 | 521.4266 |  | -28.9645 |  | -28.9645 | 0 | -29.5547
50.1505 | 0 | 520.2987 | 520.2987 | 1 | 15:21 | 588 |  | 523.963 | 0 | 520.2987 |  | -30.0923 |  | -30.0923 | 0 | -29.207
50.1531 | 0 | 521.4266 | 521.4266 | 1 | 15:21 | 592 |  | 524.359 | 0 | 521.4266 |  | -28.9645 |  | -28.9645 | 0 | -29.8498
50.142 | 0 | 521.4266 | 521.4266 |  | 15:21 | 596 |  | 524.755 | 0 | 521.4266 |  | -28.9645 |  | -28.9645 | 0 | -28.9645
50.1498 | 0 | 521.4266 | 521.4266 |  | 15:21 | 600 |  | 525.151 | 0 | 521.4266 |  | -28.9645 |  | -28.9645 | 0 | -28.9645
50.1531 | 0 | 521.4266 | 521.4266 | 1 | 15:21 | 604 |  | 525.547 | 0 | 521.4266 |  | -28.9645 |  |  | 0 | -28.9645
50.1402 | 0 | 522.1785 | 522.1785 |  | 15:21 | 608 |  | 525.943 | 0 | 522.1785 |  | -28.2126 |  |  | 0 | -28.8028
50.1532 | 0 | 522.1785 | 522.1785 | 1 | 15:21 | 612 |  | 526.339 | 0 | 522.1785 |  | -28.2126 |  |  | 0 | -28.2126
50.1454 | 0 | 521.4266 | 521.4266 |  | 15:21 | 616 |  | 526.735 | 0 | 521.4266 |  | -28.9645 |  |  | 0 | -28.3743
50.1479 | 0 | 521.8026 | 521.8026 |  | 15:21 | 620 |  | 527.131 | 0 | 521.8026 |  | -28.5885 |  |  | 0 | -28.8836
50.1539 | 0 | 522.5544 | 522.5544 | 1 | 15:21 | 624 |  | 527.527 | 0 | 522.5544 |  | -27.8366 |  |  | 0 | -28.4268
50.1457 | 0 | 522.1785 | 522.1785 |  | 15:21 | 628 |  | 527.923 | 0 | 522.1785 |  | -28.2126 |  |  | 0 | -27.9174
50.1436 | 0 | 522.1785 | 522.1785 |  | 15:21 | 632 |  | 528.319 | 0 | 522.1785 |  | -28.2126 |  |  | 0 | -28.2126
50.1371 | 0 | 522.5544 | 522.5544 |  | 15:21 | 636 |  | 528.715 | 0 | 522.5544 |  | -27.8366 |  |  | 0 | -28.1317
50.1396 | 0 | 522.9304 | 522.9304 |  | 15:21 | 640 |  | 529.111 | 0 | 522.9304 |  | -27.4607 |  |  | 0 | -27.7557
50.1482 | 0 | 524.0582 | 524.0582 |  | 15:22 | 644 |  | 529.507 | 0 | 524.0582 |  | -26.3328 |  |  | 0 | -27.2181
50.1414 | 0 | 525.1861 | 525.1861 |  | 15:22 | 648 |  | 529.903 | 0 | 525.1861 |  | -25.2049 |  |  | 0 | -26.0903
50.1292 | 0 | 524.4342 | 524.4342 |  | 15:22 | 652 |  | 530.299 | 0 | 524.4342 |  | -25.9568 |  |  | 0 | -25.3666
50.1244 | 0 | 523.3063 | 523.3063 |  | 15:22 | 656 |  | 530.695 | 0 | 523.3063 |  | -27.0847 |  |  | 0 | -26.1994
50.1227 | 0 | 524.4342 | 524.4342 |  | 15:22 | 660 |  | 531.091 | 0 | 524.4342 |  | -25.9568 |  |  | 0 | -26.8421
50.1282 | 0 | 526.3139 | 526.3139 |  | 15:22 | 664 |  | 531.487 | 0 | 526.3139 |  | -24.0771 |  |  | 0 | -25.5526
50.151 | 0 | 527.4418 | 527.4418 | 1 | 15:22 | 668 |  | 531.883 | 0 | 527.4418 |  | -22.9493 |  |  | 0 | -23.8346
50.1316 | 0 | 528.5696 | 528.5696 |  | 15:22 | 672 |  | 532.279 | 0 | 528.5696 |  | -21.8214 |  |  | 0 | -22.7067
50.1275 | 0 | 526.6899 | 526.6899 |  | 15:22 | 676 |  | 532.675 | 0 | 526.6899 |  | -23.7012 |  |  | 0 | -22.2256
50.131 | 0 | 524.8101 | 524.8101 |  | 15:22 | 680 |  | 533.071 | 0 | 524.8101 |  | -25.5809 |  |  | 0 | -24.1054
50.1365 | 0 | 526.3139 | 526.3139 |  | 15:22 | 684 |  | 533.467 | 0 | 526.3139 |  | -24.0771 |  |  | 0 | -25.2575
50.1474 | 0 | 526.3139 | 526.3139 |  | 15:22 | 688 |  | 533.863 | 0 | 526.3139 |  | -24.0771 |  |  | 0 | -24.0771
50.1398 | 0 | 527.0658 | 527.0658 |  | 15:22 | 692 |  | 534.259 | 0 | 527.0658 |  | -23.3252 |  |  | 0 | -23.9154
50.1459 | 0 | 527.0658 | 527.0658 |  | 15:22 | 696 |  | 534.655 | 0 | 527.0658 |  | -23.3252 |  |  | 0 | -23.3252
50.1488 | 0 | 524.4342 | 524.4342 |  | 15:22 | 700 |  | 535.051 | 0 | 524.4342 |  | -25.9568 |  |  | 0 | -23.8912
50.1531 | 0 | 525.1861 | 525.1861 | 1 | 15:23 | 704 |  | 535.447 | 0 | 525.1861 |  | -25.2049 |  |  | 0 | -25.7951
50.1401 | 0 | 523.6823 | 523.6823 |  | 15:23 | 708 |  | 535.843 | 0 | 523.6823 |  | -26.7088 |  |  | 0 | -25.5283
50.1493 | 0 | 523.6823 | 523.6823 |  | 15:23 | 712 |  | 536.239 | 0 | 523.6823 |  | -26.7088 |  |  | 0 | -26.7088
50.1429 | 0 | 522.9304 | 522.9304 |  | 15:23 | 716 |  | 536.635 | 0 | 522.9304 |  | -27.4607 |  |  | 0 | -26.8705
50.147 | 0 | 524.4342 | 524.4342 |  | 15:23 | 720 |  | 537.031 | -0.097667 | 524.3365 |  | -26.0545 |  |  | 0 | -27.1583
50.1461 | 0 | 524.4342 | 524.4342 |  | 15:23 | 724 |  | 537.427 | -0.49367 | 523.9405 |  | -26.4505 |  |  | 0 | -26.1397
50.1442 | 0 | 524.0582 | 524.0582 |  | 15:23 | 728 |  | 537.823 | -0.88967 | 523.1686 |  | -27.2225 |  |  | 0 | -26.6165
50.1504 | 0 | 524.4342 | 524.4342 | 1 | 15:23 | 732 |  | 538.219 | -1.2857 | 523.1485 |  | -27.2425 |  |  | 0 | -27.2268
50.1406 | 0 | 524.4342 | 524.4342 |  | 15:23 | 736 |  | 538.615 | -1.6817 | 522.7525 |  | -27.6385 |  |  | 0 | -27.3277
50.1449 | 0 | 524.4342 | 524.4342 |  | 15:23 | 740 |  | 539.011 | -2.0777 | 522.3565 |  | -28.0345 |  |  | 0 | -27.7237
50.1521 | 0 | 524.4342 | 524.4342 | 1 | 15:23 | 744 |  | 539.407 | -2.4737 | 521.9605 |  | -28.4305 |  |  | 0 | -28.1197
50.1416 | 0 | 525.1861 | 525.1861 |  | 15:23 | 748 |  | 539.803 | -2.8697 | 522.3164 |  | -28.0746 |  |  | 0 | -28.354
50.1525 | 0 | 525.1861 | 525.1861 | 1 | 15:23 | 752 |  | 540.199 | -3.2657 | 521.9204 |  | -28.4706 |  |  | 0 | -28.1598
50.1254 | 0 | 524.0582 | 524.0582 |  | 15:23 | 756 |  | 540.595 | -3.6617 | 520.3966 |  | -29.9945 |  |  | 0 | -28.7983
50.1014 | 0 | 524.8101 | 524.8101 |  | 15:23 | 760 |  | 540.991 | -4.0577 | 520.7525 |  | -29.6386 |  |  | 0 | -29.9179
50.0912 | 0 | 523.6823 | 523.6823 |  | 15:24 | 764 |  | 541.387 | -4.4537 | 519.2286 |  | -31.1624 |  |  | 1 | -29.9663
50.0924 | 0 | 527.0658 | 527.0658 |  | 15:24 | 768 |  | 541.783 | -4.8497 | 522.2161 |  | -28.1749 |  |  | 1 | -30.52
50.1121 | 0 | 531.2013 | 531.2013 |  | 15:24 | 772 |  | 542.179 | -5.2457 | 525.9556 |  | -24.4354 |  |  | 1 | -27.3707
50.1233 | 0 | 532.7051 | 532.7051 |  | 15:24 | 776 |  | 542.575 | -5.6417 | 527.0634 |  | -23.3276 |  |  | 1 | -24.1972
50.1409 | 0 | 533.457 | 533.457 |  | 15:24 | 780 |  | 542.971 | -6.0377 | 527.4193 |  | -22.9717 |  |  | 1 | -23.2511
50.1494 | 0 | 533.457 | 533.457 |  | 15:24 | 784 |  | 543.367 | -6.4337 | 527.0233 |  | -23.3677 |  |  | 1 | -23.0569
50.152 | 0 | 531.9532 | 531.9532 | 1 | 15:24 | 788 |  | 543.763 | -6.8297 | 525.1235 |  | -25.2675 |  |  | 1 | -23.7763
50.1344 | 0 | 527.8177 | 527.8177 |  | 15:24 | 792 |  | 544.159 | -7.2257 | 520.5921 |  | -29.7989 |  |  | 1 | -26.242
50.1295 | 0 | 526.3139 | 526.3139 |  | 15:24 | 796 |  | 544.555 | -7.6217 | 518.6922 |  | -31.6988 |  |  | 1 | -30.2075
50.1299 | 0 | 524.8101 | 524.8101 |  | 15:24 | 800 |  | 544.951 | -8.0177 | 516.7925 |  | -33.5986 |  |  | 1 | -32.1073
50.1258 | 0 | 525.938 | 525.938 |  | 15:24 | 804 |  | 545.347 | -8.4137 | 517.5243 |  | -32.8667 |  |  | 1 | -33.4412
50.1264 | 0 | 526.6899 | 526.6899 |  | 15:24 | 808 |  | 545.743 | -8.8097 | 517.8802 |  | -32.5108 |  |  | 1 | -32.7902
50.1302 | 0 | 527.8177 | 527.8177 |  | 15:24 | 812 |  | 546.139 | -9.2057 | 518.6121 |  | -31.7789 |  |  | 1 | -32.3534
50.126 | 0 | 528.5696 | 528.5696 |  | 15:24 | 816 |  | 546.535 | -9.6017 | 518.968 |  | -31.4231 |  |  | 1 | -31.7024
50.1229 | 0 | 528.9456 | 528.9456 |  | 15:24 | 820 |  | 546.931 | -9.9977 | 518.9479 |  | -31.4431 |  |  | 1 | -31.4274
50.1297 | 0 | 530.0734 | 530.0734 |  | 15:25 | 824 |  | 547.327 | -10.3937 | 519.6798 |  | -30.7113 |  |  | 1 | -31.2858
50.1308 | 0 | 530.0734 | 530.0734 |  | 15:25 | 828 |  | 547.723 | -10.7897 | 519.2838 |  | -31.1073 |  |  | 1 | -30.7964
50.1458 | 0 | 531.2013 | 531.2013 |  | 15:25 | 832 |  | 548.119 | -11.1857 | 520.0156 |  | -30.3754 |  |  | 1 | -30.9499
50.1362 | 0 | 531.2013 | 531.2013 |  | 15:25 | 836 |  | 548.515 | -11.5817 | 519.6196 |  | -30.7714 |  |  | 1 | -30.4606
50.1184 | 0 | 531.2013 | 531.2013 |  | 15:25 | 840 |  | 548.911 | -11.9777 | 519.2236 |  | -31.1674 |  |  | 1 | -30.8566
50.1171 | 0 | 529.3215 | 529.3215 |  | 15:25 | 844 |  | 549.307 | -12.3737 | 516.9479 |  | -33.4432 |  |  | 1 | -31.6568
50.1319 | 0 | 530.8253 | 530.8253 |  | 15:25 | 848 |  | 549.703 | -12.7697 | 518.0557 |  | -32.3354 |  |  | 1 | -33.2049
50.1299 | 0 | 533.457 | 533.457 |  | 15:25 | 852 |  | 550.099 | -13.1657 | 520.2913 |  | -30.0997 |  |  | 1 | -31.8546
50.1265 | 0 | 533.457 | 533.457 |  | 15:25 | 856 |  | 550.495 | -13.5617 | 519.8953 |  | -30.4957 |  |  | 1 | -30.1849
0 | 0 | 0 | 0 |  | 15:25 | 860 |  | 550.891 | -13.9577 | -13.9577 |  | -564.3487 |  |  | 1 | -145.3011
0 | 0 | 0 | 0 |  | 15:25 | 864 |  | 551.287 | -14.3537 | -14.3537 |  | -564.7447 |  |  | 1 | -564.4339
0 | 0 | 0 | 0 |  | 15:25 | 868 |  | 551.683 | -14.7497 | -14.7497 |  | -565.1407 |  |  | 1 | -564.8299
0 | 0 | 0 | 0 |  | 15:25 | 872 |  | 552.079 | -15.1457 | -15.1457 |  | -565.5367 |  |  | 1 | -565.2259
0 | 0 | 0 | 0 |  | 15:25 | 876 |  | 552.475 | -15.5417 | -15.5417 |  | -565.9327 |  |  | 1 | -565.6219
0 | 0 | 0 | 0 |  | 15:25 | 880 |  | 552.871 | -15.9377 | -15.9377 |  | -566.3287 |  |  | 1 | -566.0179
0 | 0 | 0 | 0 |  | 15:26 | 884 |  | 553.267 | -16.3337 | -16.3337 |  | -566.7247 |  |  | 1 | -566.4139
0 | 0 | 0 | 0 |  | 15:26 | 888 |  | 553.663 | -16.7297 | -16.7297 |  | -567.1207 |  |  | 1 | -566.8099
0 | 0 | 0 | 0 |  | 15:26 | 892 |  | 554.059 | -17.1257 | -17.1257 |  | -567.5167 |  |  | 1 | -567.2059
0 | 0 | 0 | 0 |  | 15:26 | 896 |  | 554.455 | -17.5217 | -17.5217 |  | -567.9127 |  |  | 1 | -567.6019
0 | 0 | 0 | 0 |  | 15:26 | 900 |  | 554.851 | -17.9177 | -17.9177 |  | -568.3087 |  |  | 1 | -567.9979
0 | 0 | 0 | 0 |  | 15:26 | 904 |  | 555.247 | -18.3137 | -18.3137 |  | -568.7047 |  |  | 1 | -568.3939
0 | 0 | 0 | 0 |  | 15:26 | 908 |  | 555.643 | -18.7097 | -18.7097 |  | -569.1007 |  |  | 1 | -568.7899
0 | 0 | 0 | 0 |  | 15:26 | 912 |  | 556.039 | -19.1057 | -19.1057 |  | -569.4967 |  |  | 1 | -569.1859
0 | 0 | 0 | 0 |  | 15:26 | 916 |  | 556.435 | -19.5017 | -19.5017 |  | -569.8927 |  |  | 1 | -569.5819
0 | 0 | 0 | 0 |  | 15:26 | 920 |  | 556.831 | -19.8977 | -19.8977 |  | -570.2887 |  |  | 1 | -569.9779
0 | 0 | 0 | 0 |  | 15:26 | 924 |  | 557.227 | -20.2937 | -20.2937 |  | -570.6847 |  |  | 1 | -570.3739
0 | 0 | 0 | 0 |  | 15:26 | 928 |  | 557.623 | -20.6897 | -20.6897 |  | -571.0807 |  |  | 1 | -570.7699
0 | 0 | 0 | 0 |  | 15:26 | 932 |  | 558.019 | -21.0857 | -21.0857 |  | -571.4767 |  |  | 1 | -571.1659
0 | 0 | 0 | 0 |  | 15:26 | 936 |  | 558.415 | -21.4817 | -21.4817 |  | -571.8727 |  |  | 1 | -571.5619
0 | 0 | 0 | 0 |  | 15:26 | 940 |  | 558.811 | -21.8777 | -21.8777 |  | -572.2687 |  |  | 1 | -571.9579
0 | 0 | 0 | 0 |  | 15:27 | 944 |  | 559.207 | -22.2737 | -22.2737 |  | -572.6647 |  |  | 1 | -572.3539
0 | 0 | 0 | 0 |  | 15:27 | 948 |  | 559.603 | -22.6697 | -22.6697 |  | -573.0607 |  |  | 1 | -572.7499
0 | 0 | 0 | 0 |  | 15:27 | 952 |  | 559.999 | -23.0657 | -23.0657 |  | -573.4567 |  |  | 1 | -573.1459
0 | 0 | 0 | 0 |  | 15:27 | 956 |  | 560.395 | -23.4617 | -23.4617 |  | -573.8527 |  |  | 1 | -573.5419
0 | 0 | 0 | 0 |  | 15:27 | 960 |  | 560.791 | -23.8577 | -23.8577 |  | -574.2487 |  |  | 1 | -573.9379
0 | 0 | 0 | 0 |  | 15:27 | 964 |  | 561.187 | -24.2537 | -24.2537 |  | -574.6447 |  |  | 1 | -574.3339
0 | 0 | 0 | 0 |  | 15:27 | 968 |  | 561.583 | -24.6497 | -24.6497 |  | -575.0407 |  |  | 1 | -574.7299
0 | 0 | 0 | 0 |  | 15:27 | 972 |  | 561.979 | -25.0457 | -25.0457 |  | -575.4367 |  |  | 1 | -575.1259
0 | 0 | 0 | 0 |  | 15:27 | 976 |  | 562.375 | -25.4417 | -25.4417 |  | -575.8327 |  |  | 1 | -575.5219
0 | 0 | 0 | 0 |  | 15:27 | 980 |  | 562.771 | -25.8377 | -25.8377 |  | -576.2287 |  |  | 1 | -575.9179
0 | 0 | 0 | 0 |  | 15:27 | 984 |  | 563.167 | -26.2337 | -26.2337 |  | -576.6247 |  |  | 1 | -576.3139
0 | 0 | 0 | 0 |  | 15:27 | 988 |  | 563.563 | -26.6297 | -26.6297 |  | -577.0207 |  |  | 1 | -576.7099
0 | 0 | 0 | 0 |  | 15:27 | 992 |  | 563.959 | -27.0257 | -27.0257 |  | -577.4167 |  |  | 1 | -577.1059
0 | 0 | 0 | 0 |  | 15:27 | 996 |  | 564.355 | -27.4217 | -27.4217 |  | -577.8127 |  |  | 1 | -577.5019
0 | 0 | 0 | 0 |  | 15:27 | 1000 |  | 564.751 | -27.8177 | -27.8177 |  | -578.2087 |  |  | 1 | -577.8979
0 | 0 | 0 | 0 |  | 15:28 | 1004 |  | 565.147 | -28.2137 | -28.2137 |  | -578.6047 |  |  | 1 | -578.2939
0 | 0 | 0 | 0 |  | 15:28 | 1008 |  | 565.543 | -28.6097 | -28.6097 |  | -579.0007 |  |  | 1 | -578.6899
0 | 0 | 0 | 0 |  | 15:28 | 1012 |  | 565.939 | -29.0057 | -29.0057 |  | -579.3967 |  |  | 1 | -579.0859
0 | 0 | 0 | 0 |  | 15:28 | 1016 |  | 566.335 | -29.4017 | -29.4017 |  | -579.7927 |  |  | 1 | -579.4819
0 | 0 | 0 | 0 |  | 15:28 | 1020 |  | 566.731 | -29.7977 | -29.7977 |  | -580.1887 |  |  | 1 | -579.8779
0 | 0 | 0 | 0 |  | 15:28 | 1024 |  | 567.127 | -30.1937 | -30.1937 |  | -580.5847 |  |  | 1 | -580.2739
0 | 0 | 0 | 0 |  | 15:28 | 1028 |  | 567.523 | -30.5897 | -30.5897 |  | -580.9807 |  |  | 1 | -580.6699
0 | 0 | 0 | 0 |  | 15:28 | 1032 |  | 567.919 | -30.9857 | -30.9857 |  | -581.3767 |  |  | 1 | -581.0659
0 | 0 | 0 | 0 |  | 15:28 | 1036 |  | 568.315 | -31.3817 | -31.3817 |  | -581.7727 |  |  | 1 | -581.4619
0 | 0 | 0 | 0 |  | 15:28 | 1040 |  | 568.711 | -31.7777 | -31.7777 |  | -582.1687 |  |  | 1 | -581.8579
0 | 0 | 0 | 0 |  | 15:28 | 1044 |  | 569.107 | -32.1737 | -32.1737 |  | -582.5647 |  |  | 1 | -582.2539
0 | 0 | 0 | 0 |  | 15:28 | 1048 |  | 569.503 | -32.5697 | -32.5697 |  | -582.9607 |  |  | 1 | -582.6499
0 | 0 | 0 | 0 |  | 15:28 | 1052 |  | 569.899 | -32.9657 | -32.9657 |  | -583.3567 |  |  | 1 | -583.0459
0 | 0 | 0 | 0 |  | 15:28 | 1056 |  | 570.295 | -33.3617 | -33.3617 |  | -583.7527 |  |  | 1 | -583.4419
0 | 0 | 0 | 0 |  | 15:28 | 1060 |  | 570.691 | -33.7577 | -33.7577 |  | -584.1487 |  |  | 1 | -583.8379
0 | 0 | 0 | 0 |  | 15:29 | 1064 |  | 571.087 | -34.1537 | -34.1537 |  | -584.5447 |  |  | 1 | -584.2339
0 | 0 | 0 | 0 |  | 15:29 | 1068 |  | 571.483 | -34.5497 | -34.5497 |  | -584.9407 |  |  | 1 | -584.6299
0 | 0 | 0 | 0 |  | 15:29 | 1072 |  | 571.879 | -34.9457 | -34.9457 |  | -585.3367 |  |  | 1 | -585.0259
0 | 0 | 0 | 0 |  | 15:29 | 1076 |  | 572.275 | -35.3417 | -35.3417 |  | -585.7327 |  |  | 1 | -585.4219
0 | 0 | 0 | 0 |  | 15:29 | 1080 |  | 572.671 | -35.7377 | -35.7377 |  | -586.1287 |  |  | 1 | -585.8179
0 | 0 | 0 | 0 |  | 15:29 | 1084 |  | 573.067 | -36.1337 | -36.1337 |  | -586.5247 |  |  | 1 | -586.2139
0 | 0 | 0 | 0 |  | 15:29 | 1088 |  | 573.463 | -36.5297 | -36.5297 |  | -586.9207 |  |  | 1 | -586.6099
0 | 0 | 0 | 0 |  | 15:29 | 1092 |  | 573.859 | -36.9257 | -36.9257 |  | -587.3167 |  |  | 1 | -587.0059
0 | 0 | 0 | 0 |  | 15:29 | 1096 |  | 574.255 | -37.3217 | -37.3217 |  | -587.7127 |  |  | 1 | -587.4019
Note on G3: jstevens: =IF(Slow Service Enabled=0, MAX(DB, DC), MAX(DC, MIN(0, SE))) * -1